## Dictionary
Id | Designation | Comment | G | h | b | tw | tf | r | d | cw/tw | cf/tf | C | N | n | m2/m1 | m2/T | Iy | Iz | iy | iz | Wely | Welz | Wply | Wplz | U | X | Iw | IT | A | e0 | r1 | r2 | cy | cz | Iu | Iv | iu | iv | φa min | φa max | Tan α | ψa | d/t | Wt | c/t
Unique Nr | Name | Comment | Mass per Metre | Depth of Section | Width of Section | Web Thickness | Flange Thickness | Root Radius | Depth between Fillets | Ratios for Local Buckling | Ratios for Local Buckling | End Clearance | Notch | Notch | Surface Area per Metre | Surface Area per Tonne | Second Moment of Area y | Second Moment of Area z | Radius of Gyration y | Radius of Gyration z | Elastic Modulus y | Elastic Modulus z | Plastic Modulus y | Plastic Modulus z | Buckling Parameter | Torsional Index | Warping Constant | Torsional Constant | Area of Section | Distance | Root Radius | Toe Radius | Distance To Centroid | Distance To Centroid | Second Moment of Area | Second Moment of Area | Radius of Gyration | Radius of Gyration | Equivalent Slenderness Coefficient | Equivalent Slenderness Coefficient | Angle y-y to u-u | Mono- symmetry Index | Ratios for Local Buckling | Torsional Constant | Ratios for Local Buckling
Nr | - | - | kg/m | mm | mm | mm | mm | mm | mm | - | - | mm | mm | mm |  |  | cm4 | cm4 | cm | cm | cm3 | cm3 | cm3 | cm3 |  |  | cm4 | cm4 | mm2 | [5 empty] | cm4 | cm4 | cm | cm | double | double |  |  | - | cm4 | -

## All-Master
Id | Designation | Size | CategoryType | SubCategory | Material | Comment | G | h | b | tw | tf | r | d | cw/tw | cf/tf | C | N | n | m2/m1 | m2/T | Iy | Iz | iy | iz | Wely | Welz | Wply | Wplz | U | X | Iw | IT | A | e0 | r1 | r2 | cy | cz | Iu | Iv | iu | iv | ?a min | ?a max | Tan ? | ?a | d/t | Wt | c/t
| 356x406x634 UC |  | H | UK | Steel | - | 633.9 | 474.6 | 424 | 47.6 | 77 | 15.2 | 290.2 | 6.1 | 2.25 | 26 | 200 | 94 | 2.52 | 3.98 | 275000 | 98100 | 18.4 | 11 | 11600 | 4630 | 14200 | 7110 | 0.843 | 5.46 | 38.8 | 13700 | 808
| 356x406x551 UC |  | H | UK | Steel | - | 551 | 455.6 | 418.5 | 42.1 | 67.5 | 15.2 | 290.2 | 6.89 | 2.56 | 23 | 200 | 84 | 2.47 | 4.48 | 227000 | 82700 | 18 | 10.9 | 9960 | 3950 | 12100 | 6060 | 0.841 | 6.05 | 31.1 | 9240 | 702
| 356x406x467 UC |  | H | UK | Steel | - | 467 | 436.6 | 412.2 | 35.8 | 58 | 15.2 | 290.2 | 8.11 | 2.98 | 20 | 200 | 74 | 2.42 | 5.18 | 183000 | 67800 | 17.5 | 10.7 | 8380 | 3290 | 10000 | 5030 | 0.839 | 6.86 | 24.3 | 5810 | 595
| 356x406x393 UC |  | H | UK | Steel | - | 393 | 419 | 407 | 30.6 | 49.2 | 15.2 | 290.2 | 9.48 | 3.52 | 17 | 200 | 66 | 2.38 | 6.06 | 147000 | 55400 | 17.1 | 10.5 | 7000 | 2720 | 8220 | 4150 | 0.837 | 7.86 | 18.9 | 3550 | 501
| 356x406x340 UC |  | H | UK | Steel | - | 339.9 | 406.4 | 403 | 26.6 | 42.9 | 15.2 | 290.2 | 10.9 | 4.03 | 15 | 200 | 60 | 2.35 | 6.91 | 123000 | 46900 | 16.8 | 10.4 | 6030 | 2330 | 7000 | 3540 | 0.836 | 8.85 | 15.5 | 2340 | 433
| 356x406x287 UC |  | H | UK | Steel | - | 287.1 | 393.6 | 399 | 22.6 | 36.5 | 15.2 | 290.2 | 12.8 | 4.74 | 13 | 200 | 52 | 2.31 | 8.05 | 99900 | 38700 | 16.5 | 10.3 | 5070 | 1940 | 5810 | 2950 | 0.835 | 10.2 | 12.3 | 1440 | 366
| 356x406x235 UC |  | H | UK | Steel | - | 235.1 | 381 | 394.8 | 18.4 | 30.2 | 15.2 | 290.2 | 15.8 | 5.73 | 11 | 200 | 46 | 2.28 | 9.7 | 79100 | 31000 | 16.3 | 10.2 | 4150 | 1570 | 4690 | 2380 | 0.834 | 12.1 | 9.54 | 812 | 299
| 356x368x202 UC |  | H | UK | Steel | - | 201.9 | 374.6 | 374.7 | 16.5 | 27 | 15.2 | 290.2 | 17.6 | 6.07 | 10 | 190 | 44 | 2.19 | 10.8 | 66300 | 23700 | 16.1 | 9.6 | 3540 | 1260 | 3970 | 1920 | 0.844 | 13.4 | 7.16 | 558 | 257
| 356x368x177 UC |  | H | UK | Steel | - | 177 | 368.2 | 372.6 | 14.4 | 23.8 | 15.2 | 290.2 | 20.2 | 6.89 | 9 | 190 | 40 | 2.17 | 12.3 | 57100 | 20500 | 15.9 | 9.54 | 3100 | 1100 | 3460 | 1670 | 0.844 | 15 | 6.09 | 381 | 226
| 356x368x153 UC |  | H | UK | Steel | - | 152.9 | 362 | 370.5 | 12.3 | 20.7 | 15.2 | 290.2 | 23.6 | 7.92 | 8 | 190 | 36 | 2.16 | 14.1 | 48600 | 17600 | 15.8 | 9.49 | 2680 | 948 | 2960 | 1430 | 0.844 | 17 | 5.11 | 251 | 195
| 356x368x129 UC |  | H | UK | Steel | - | 129 | 355.6 | 368.6 | 10.4 | 17.5 | 15.2 | 290.2 | 27.9 | 9.37 | 7 | 190 | 34 | 2.14 | 16.6 | 40200 | 14600 | 15.6 | 9.43 | 2260 | 793 | 2480 | 1200 | 0.844 | 19.9 | 4.18 | 153 | 164
| 305x305x283 UC |  | H | UK | Steel | - | 282.9 | 365.3 | 322.2 | 26.8 | 44.1 | 15.2 | 246.7 | 9.21 | 3 | 15 | 158 | 60 | 1.94 | 6.86 | 78900 | 24600 | 14.8 | 8.27 | 4320 | 1530 | 5110 | 2340 | 0.855 | 7.65 | 6.35 | 2030 | 360
| 305x305x240 UC |  | H | UK | Steel | - | 240 | 352.5 | 318.4 | 23 | 37.7 | 15.2 | 246.7 | 10.7 | 3.51 | 14 | 158 | 54 | 1.91 | 7.96 | 64200 | 20300 | 14.5 | 8.15 | 3640 | 1280 | 4250 | 1950 | 0.854 | 8.74 | 5.03 | 1270 | 306
| 305x305x198 UC |  | H | UK | Steel | - | 198.1 | 339.9 | 305.3 | 19.1 | 31.4 | 15.2 | 246.7 | 12.9 | 4.22 | 12 | 158 | 48 | 1.87 | 9.44 | 50900 | 16300 | 14.2 | 8.04 | 3000 | 1040 | 3440 | 1580 | 0.854 | 10.2 | 3.88 | 734 | 252
| 305x305x158 UC |  | H | UK | Steel | - | 158.1 | 327.1 | 311.2 | 15.8 | 25 | 15.2 | 246.7 | 15.6 | 5.3 | 10 | 158 | 42 | 1.84 | 11.6 | 38700 | 12600 | 13.9 | 7.9 | 2370 | 808 | 2680 | 1230 | 0.851 | 12.5 | 2.87 | 378 | 201
| 305x305x137 UC |  | H | UK | Steel | - | 136.9 | 320.5 | 309.2 | 13.8 | 21.7 | 15.2 | 246.7 | 17.9 | 6.11 | 9 | 158 | 38 | 1.82 | 13.3 | 32800 | 10700 | 13.7 | 7.83 | 2050 | 692 | 2300 | 1050 | 0.851 | 14.2 | 2.39 | 249 | 174
| 305x305x118 UC |  | H | UK | Steel | - | 117.9 | 314.5 | 307.4 | 12 | 18.7 | 15.2 | 246.7 | 20.6 | 7.09 | 8 | 158 | 34 | 1.81 | 15.4 | 27700 | 9060 | 13.6 | 7.77 | 1760 | 589 | 1960 | 895 | 0.85 | 16.2 | 1.98 | 161 | 150
| 305x305x97 UC |  | H | UK | Steel | - | 96.9 | 307.9 | 305.3 | 9.9 | 15.4 | 15.2 | 246.7 | 24.9 | 8.6 | 7 | 158 | 32 | 1.79 | 18.5 | 22200 | 7310 | 13.4 | 7.69 | 1450 | 479 | 1590 | 726 | 0.85 | 19.3 | 1.56 | 91.2 | 123
| 254x254x167 UC |  | H | UK | Steel | - | 167.1 | 289.1 | 265.2 | 19.2 | 31.7 | 12.7 | 200.3 | 10.4 | 3.48 | 12 | 134 | 46 | 1.58 | 9.46 | 30000 | 9870 | 11.9 | 6.81 | 2080 | 744 | 2420 | 1140 | 0.851 | 8.49 | 1.63 | 626 | 213
| 254x254x132 UC |  | H | UK | Steel | - | 132 | 276.3 | 261.3 | 15.3 | 25.3 | 12.7 | 200.3 | 13.1 | 4.36 | 10 | 134 | 38 | 1.55 | 11.7 | 22500 | 7530 | 11.6 | 6.69 | 1630 | 576 | 1870 | 878 | 0.85 | 10.3 | 1.19 | 319 | 168
| 254x254x107 UC |  | H | UK | Steel | - | 107.1 | 266.7 | 258.8 | 12.8 | 20.5 | 12.7 | 200.3 | 15.6 | 5.38 | 8 | 134 | 34 | 1.52 | 14.2 | 17500 | 5930 | 11.3 | 6.59 | 1310 | 458 | 1480 | 697 | 0.848 | 12.4 | 0.898 | 172 | 136
| 254x254x89 UC |  | H | UK | Steel | - | 88.9 | 260.3 | 256.3 | 10.3 | 17.3 | 12.7 | 200.3 | 19.4 | 6.38 | 7 | 134 | 30 | 1.5 | 16.9 | 14300 | 4860 | 11.2 | 6.55 | 1100 | 379 | 1220 | 575 | 0.85 | 14.5 | 0.717 | 102 | 113
| 254x254x73 UC |  | H | UK | Steel | - | 73.1 | 254.1 | 254.6 | 8.6 | 14.2 | 12.7 | 200.3 | 23.3 | 7.77 | 6 | 134 | 28 | 1.49 | 20.4 | 11400 | 3910 | 11.1 | 6.48 | 898 | 307 | 992 | 465 | 0.849 | 17.3 | 0.562 | 57.6 | 93.1
| 203x203x127 UC |  | H | UK | Steel | Tata | 127.5 | 241.4 | 213.9 | 18.1 | 30.1 | 10.2 | 160.8 | 8.88 | 2.91 | 11 | 108 | 42 | 1.28 | 10 | 15400 | 4920 | 9.75 | 5.5 | 1280 | 460 | 1520 | 704 | 0.854 | 7.38 | 0.549 | 427 | 162
| 203x203x113 UC |  | H | UK | Steel | Tata | 113.5 | 235 | 212.1 | 16.3 | 26.9 | 10.2 | 160.8 | 9.87 | 3.26 | 10 | 108 | 38 | 1.27 | 11.2 | 13300 | 4290 | 9.59 | 5.45 | 1130 | 404 | 1330 | 618 | 0.853 | 8.11 | 0.464 | 305 | 145
| 203x203x100 UC |  | H | UK | Steel | Tata | 99.6 | 228.6 | 210.3 | 14.5 | 23.7 | 10.2 | 160.8 | 11.1 | 3.7 | 9 | 108 | 34 | 1.25 | 12.6 | 11300 | 3680 | 9.44 | 5.39 | 988 | 350 | 1150 | 534 | 0.852 | 9.02 | 0.386 | 210 | 127
| 203x203x86 UC |  | H | UK | Steel | - | 86.1 | 222.2 | 209.1 | 12.7 | 20.5 | 10.2 | 160.8 | 12.7 | 4.29 | 8 | 110 | 32 | 1.24 | 14.4 | 9450 | 3130 | 9.28 | 5.34 | 850 | 299 | 977 | 456 | 0.85 | 10.2 | 0.318 | 137 | 110
| 203x203x71 UC |  | H | UK | Steel | - | 71 | 215.8 | 206.4 | 10 | 17.3 | 10.2 | 160.8 | 16.1 | 5.09 | 7 | 110 | 28 | 1.22 | 17.2 | 7620 | 2540 | 9.18 | 5.3 | 706 | 246 | 799 | 374 | 0.853 | 11.9 | 0.25 | 80.2 | 90.4
| 203x203x60 UC |  | H | UK | Steel | - | 60 | 209.6 | 205.8 | 9.4 | 14.2 | 10.2 | 160.8 | 17.1 | 6.2 | 7 | 110 | 26 | 1.21 | 20.2 | 6130 | 2070 | 8.96 | 5.2 | 584 | 201 | 656 | 305 | 0.846 | 14.1 | 0.197 | 47.2 | 76.4
| 203x203x52 UC |  | H | UK | Steel | - | 52 | 206.2 | 204.3 | 7.9 | 12.5 | 10.2 | 160.8 | 20.4 | 7.04 | 6 | 110 | 24 | 1.2 | 23.1 | 5260 | 1780 | 8.91 | 5.18 | 510 | 174 | 567 | 264 | 0.848 | 15.8 | 0.167 | 31.8 | 66.3
| 203x203x46 UC |  | H | UK | Steel | - | 46.1 | 203.2 | 203.6 | 7.2 | 11 | 10.2 | 160.8 | 22.3 | 8 | 6 | 110 | 22 | 1.19 | 25.8 | 4570 | 1550 | 8.82 | 5.13 | 450 | 152 | 497 | 231 | 0.847 | 17.7 | 0.143 | 22.2 | 58.7
| 152x152x51 UKC |  | H | UK | Steel | Tata | 51.2 | 170.2 | 157.4 | 11 | 15.7 | 7.6 | 123.6 | 11.2 | 4.18 | 8 | 84 | 24 | 0.935 | 18.3 | 3230 | 1020 | 7.04 | 3.96 | 379 | 130 | 438 | 199 | 0.848 | 10.1 | 0.061 | 48.8 | 65.2
| 152x152x44 UKC |  | H | UK | Steel | Tata | 44 | 166 | 155.9 | 9.5 | 13.6 | 7.6 | 123.6 | 13 | 4.82 | 7 | 84 | 22 | 0.924 | 21 | 2700 | 860 | 6.94 | 3.92 | 326 | 110 | 372 | 169 | 0.848 | 11.5 | 0.0499 | 31.7 | 56.1
| 152x152x37 UC |  | H | UK | Steel | - | 37 | 161.8 | 154.4 | 8 | 11.5 | 7.6 | 123.6 | 15.5 | 5.7 | 6 | 84 | 20 | 0.912 | 24.7 | 2210 | 706 | 6.85 | 3.87 | 273 | 91.5 | 309 | 140 | 0.848 | 13.3 | 0.0399 | 19.2 | 47.1
| 152x152x30 UC |  | H | UK | Steel | - | 30 | 157.6 | 152.9 | 6.5 | 9.4 | 7.6 | 123.6 | 19 | 6.98 | 5 | 84 | 18 | 0.901 | 30 | 1750 | 560 | 6.76 | 3.83 | 222 | 73.3 | 248 | 112 | 0.849 | 16 | 0.0308 | 10.5 | 38.3
| 152x152x23 UC |  | H | UK | Steel | - | 23 | 152.4 | 152.2 | 5.8 | 6.8 | 7.6 | 123.6 | 21.3 | 9.65 | 5 | 84 | 16 | 0.889 | 38.7 | 1250 | 400 | 6.54 | 3.7 | 164 | 52.6 | 182 | 80.1 | 0.84 | 20.7 | 0.0212 | 4.63 | 29.2
| 1016x305x487 UKB |  | I | UK | Steel | Tata | 486.7 | 1036.3 | 308.5 | 30 | 54.1 | 30 | 868.1 | 28.9 | 2.02 | 17 | 150 | 86 | 3.2 | 6.58 | 1020000 | 26700 | 40.6 | 6.57 | 19700 | 1730 | 23200 | 2800 | 0.867 | 21.1 | 64.4 | 4300 | 620
| 1016x305x437 UKB |  | I | UK | Steel | Tata | 437 | 1026.1 | 305.4 | 26.9 | 49 | 30 | 868.1 | 32.3 | 2.23 | 15 | 150 | 80 | 3.17 | 7.25 | 910000 | 23400 | 40.4 | 6.49 | 17700 | 1540 | 20800 | 2470 | 0.868 | 23.1 | 56 | 3190 | 557
| 1016x305x393 UKB |  | I | UK | Steel | Tata | 392.7 | 1015.9 | 303 | 24.4 | 43.9 | 30 | 868.1 | 35.6 | 2.49 | 14 | 150 | 74 | 3.14 | 8 | 808000 | 20500 | 40.2 | 6.4 | 15900 | 1350 | 18500 | 2170 | 0.868 | 25.5 | 48.4 | 2330 | 500
| 1016x305x349 UKB |  | I | UK | Steel | Tata | 349.4 | 1008.1 | 302 | 21.1 | 40 | 30 | 868.1 | 41.1 | 2.76 | 13 | 152 | 70 | 3.13 | 8.96 | 723000 | 18500 | 40.3 | 6.44 | 14300 | 1220 | 16600 | 1940 | 0.872 | 27.9 | 43.3 | 1720 | 445
| 1016x305x314 UKB |  | I | UK | Steel | Tata | 314.3 | 999.9 | 300 | 19.1 | 35.9 | 30 | 868.1 | 45.5 | 3.08 | 12 | 152 | 66 | 3.11 | 9.89 | 644000 | 16200 | 40.1 | 6.37 | 12900 | 1080 | 14800 | 1710 | 0.872 | 30.7 | 37.7 | 1260 | 400
| 1016x305x272 UKB |  | I | UK | Steel | Tata | 272.3 | 990.1 | 300 | 16.5 | 31 | 30 | 868.1 | 52.6 | 3.6 | 10 | 152 | 62 | 3.1 | 11.4 | 554000 | 14000 | 40 | 6.35 | 11200 | 934 | 12800 | 1470 | 0.872 | 35 | 32.2 | 835 | 347
| 1016x305x249 UKB |  | I | UK | Steel | Tata | 248.7 | 980.1 | 300 | 16.5 | 26 | 30 | 868.1 | 52.6 | 4.3 | 10 | 152 | 56 | 3.08 | 12.4 | 481000 | 11800 | 39 | 6.09 | 9820 | 784 | 11300 | 1240 | 0.861 | 39.9 | 26.8 | 582 | 317
| 1016x305x222 UKB |  | I | UK | Steel | Tata | 222 | 970.3 | 300 | 16 | 21.1 | 30 | 868.1 | 54.3 | 5.31 | 10 | 152 | 52 | 3.06 | 13.8 | 408000 | 9550 | 38 | 5.81 | 8410 | 636 | 9810 | 1020 | 0.85 | 45.7 | 21.5 | 390 | 283
| 914x419x388 UB |  | I | UK | Steel | - | 388 | 921 | 420.5 | 21.4 | 36.6 | 24.1 | 799.6 | 37.4 | 4.79 | 13 | 210 | 62 | 3.44 | 8.87 | 720000 | 45400 | 38.2 | 9.59 | 15600 | 2160 | 17700 | 3340 | 0.885 | 26.7 | 88.9 | 1730 | 494
| 914x419x343 UB |  | I | UK | Steel | - | 343.3 | 911.8 | 418.5 | 19.4 | 32 | 24.1 | 799.6 | 41.2 | 5.48 | 12 | 210 | 58 | 3.42 | 9.96 | 626000 | 39200 | 37.8 | 9.46 | 13700 | 1870 | 15500 | 2890 | 0.883 | 30.1 | 75.8 | 1190 | 437
| 914x305x289 UB |  | I | UK | Steel | - | 289.1 | 926.6 | 307.7 | 19.5 | 32 | 19.1 | 824.4 | 42.3 | 3.91 | 12 | 156 | 52 | 3.01 | 10.4 | 504000 | 15600 | 37 | 6.51 | 10900 | 1010 | 12600 | 1600 | 0.867 | 31.9 | 31.2 | 926 | 368
| 914x305x253 UB |  | I | UK | Steel | - | 253.4 | 918.4 | 305.5 | 17.3 | 27.9 | 19.1 | 824.4 | 47.7 | 4.48 | 11 | 156 | 48 | 2.99 | 11.8 | 436000 | 13300 | 36.8 | 6.42 | 9500 | 871 | 10900 | 1370 | 0.865 | 36.2 | 26.4 | 626 | 323
| 914x305x224 UB |  | I | UK | Steel | - | 224.2 | 910.4 | 304.1 | 15.9 | 23.9 | 19.1 | 824.4 | 51.8 | 5.23 | 10 | 156 | 44 | 2.97 | 13.2 | 376000 | 11200 | 36.3 | 6.27 | 8270 | 739 | 9530 | 1160 | 0.86 | 41.3 | 22.1 | 422 | 286
| 914x305x201 UB |  | I | UK | Steel | - | 200.9 | 903 | 303.3 | 15.1 | 20.2 | 19.1 | 824.4 | 54.6 | 6.19 | 10 | 156 | 40 | 2.96 | 14.7 | 325000 | 9420 | 35.7 | 6.07 | 7200 | 621 | 8350 | 982 | 0.853 | 46.9 | 18.4 | 291 | 256
| 838x292x226 UB |  | I | UK | Steel | - | 226.5 | 850.9 | 293.8 | 16.1 | 26.8 | 17.8 | 761.7 | 47.3 | 4.52 | 10 | 150 | 46 | 2.81 | 12.4 | 340000 | 11400 | 34.3 | 6.27 | 7980 | 773 | 9160 | 1210 | 0.869 | 35 | 19.3 | 514 | 289
| 838x292x194 UB |  | I | UK | Steel | - | 193.8 | 840.7 | 292.4 | 14.7 | 21.7 | 17.8 | 761.7 | 51.8 | 5.58 | 9 | 150 | 40 | 2.79 | 14.4 | 279000 | 9070 | 33.6 | 6.06 | 6640 | 620 | 7640 | 974 | 0.862 | 41.6 | 15.2 | 306 | 247
| 838x292x176 UB |  | I | UK | Steel | - | 175.9 | 834.9 | 291.7 | 14 | 18.8 | 17.8 | 761.7 | 54.4 | 6.44 | 9 | 150 | 38 | 2.78 | 15.8 | 246000 | 7800 | 33.1 | 5.9 | 5890 | 535 | 6810 | 842 | 0.856 | 46.5 | 13 | 221 | 224
| 762x267x197 UB |  | I | UK | Steel | - | 196.8 | 769.8 | 268 | 15.6 | 25.4 | 16.5 | 686 | 44 | 4.32 | 10 | 138 | 42 | 2.55 | 13 | 240000 | 8170 | 30.9 | 5.71 | 6230 | 610 | 7170 | 958 | 0.869 | 33.1 | 11.3 | 404 | 251
| 762x267x173 UB |  | I | UK | Steel | - | 173 | 762.2 | 266.7 | 14.3 | 21.6 | 16.5 | 686 | 48 | 5.08 | 9 | 138 | 40 | 2.53 | 14.6 | 205000 | 6850 | 30.5 | 5.58 | 5390 | 514 | 6200 | 807 | 0.865 | 38 | 9.39 | 267 | 220
| 762x267x147 UB |  | I | UK | Steel | - | 146.9 | 754 | 265.2 | 12.8 | 17.5 | 16.5 | 686 | 53.6 | 6.27 | 8 | 138 | 34 | 2.51 | 17.1 | 169000 | 5460 | 30 | 5.4 | 4470 | 411 | 5160 | 647 | 0.858 | 45.2 | 7.4 | 159 | 187
| 762x267x134 UB |  | I | UK | Steel | - | 133.9 | 750 | 264.4 | 12 | 15.5 | 16.5 | 686 | 57.2 | 7.08 | 8 | 138 | 32 | 2.51 | 18.7 | 151000 | 4790 | 29.7 | 5.3 | 4020 | 362 | 4640 | 570 | 0.853 | 49.8 | 6.46 | 119 | 171
| 686x254x170 UB |  | I | UK | Steel | - | 170.2 | 692.9 | 255.8 | 14.5 | 23.7 | 15.2 | 615.1 | 42.4 | 4.45 | 9 | 132 | 40 | 2.35 | 13.8 | 170000 | 6630 | 28 | 5.53 | 4920 | 518 | 5630 | 811 | 0.872 | 31.8 | 7.42 | 308 | 217
| 686x254x152 UB |  | I | UK | Steel | - | 152.4 | 687.5 | 254.5 | 13.2 | 21 | 15.2 | 615.1 | 46.6 | 5.02 | 9 | 132 | 38 | 2.34 | 15.4 | 150000 | 5780 | 27.8 | 5.46 | 4370 | 455 | 5000 | 710 | 0.871 | 35.4 | 6.42 | 220 | 194
| 686x254x140 UB |  | I | UK | Steel | - | 140.1 | 683.5 | 253.7 | 12.4 | 19 | 15.2 | 615.1 | 49.6 | 5.55 | 8 | 132 | 36 | 2.33 | 16.6 | 136000 | 5180 | 27.6 | 5.39 | 3990 | 409 | 4560 | 638 | 0.87 | 38.6 | 5.72 | 169 | 178
| 686x254x125 UB |  | I | UK | Steel | - | 125.2 | 677.9 | 253 | 11.7 | 16.2 | 15.2 | 615.1 | 52.6 | 6.51 | 8 | 132 | 32 | 2.32 | 18.5 | 118000 | 4380 | 27.2 | 5.24 | 3480 | 346 | 3990 | 542 | 0.863 | 43.8 | 4.8 | 116 | 159
| 610x305x238 UB |  | I | UK | Steel | - | 238.1 | 635.8 | 311.4 | 18.4 | 31.4 | 16.5 | 540 | 29.3 | 4.14 | 11 | 158 | 48 | 2.45 | 10.3 | 209000 | 15800 | 26.3 | 7.23 | 6590 | 1020 | 7490 | 1570 | 0.886 | 21.3 | 14.5 | 785 | 303
| 610x305x179 UB |  | I | UK | Steel | - | 179 | 620.2 | 307.1 | 14.1 | 23.6 | 16.5 | 540 | 38.3 | 5.51 | 9 | 158 | 42 | 2.41 | 13.5 | 153000 | 11400 | 25.9 | 7.07 | 4930 | 743 | 5550 | 1140 | 0.885 | 27.7 | 10.2 | 340 | 228
| 610x305x149 UB |  | I | UK | Steel | - | 149.2 | 612.4 | 304.8 | 11.8 | 19.7 | 16.5 | 540 | 45.8 | 6.6 | 8 | 158 | 38 | 2.39 | 16 | 126000 | 9310 | 25.7 | 7 | 4110 | 611 | 4590 | 937 | 0.886 | 32.7 | 8.17 | 200 | 190
| 610x229x140 UB |  | I | UK | Steel | - | 139.9 | 617.2 | 230.2 | 13.1 | 22.1 | 12.7 | 547.6 | 41.8 | 4.34 | 9 | 120 | 36 | 2.11 | 15.1 | 112000 | 4510 | 25 | 5.03 | 3620 | 391 | 4140 | 611 | 0.875 | 30.6 | 3.99 | 216 | 178
| 610x229x125 UB |  | I | UK | Steel | - | 125.1 | 612.2 | 229 | 11.9 | 19.6 | 12.7 | 547.6 | 46 | 4.89 | 8 | 120 | 34 | 2.09 | 16.7 | 98600 | 3930 | 24.9 | 4.97 | 3220 | 343 | 3680 | 535 | 0.875 | 34 | 3.45 | 154 | 159
| 610x229x113 UB |  | I | UK | Steel | - | 113 | 607.6 | 228.2 | 11.1 | 17.3 | 12.7 | 547.6 | 49.3 | 5.54 | 8 | 120 | 30 | 2.08 | 18.4 | 87300 | 3430 | 24.6 | 4.88 | 2870 | 301 | 3280 | 469 | 0.87 | 38 | 2.99 | 111 | 144
| 610x229x101 UB |  | I | UK | Steel | - | 101.2 | 602.6 | 227.6 | 10.5 | 14.8 | 12.7 | 547.6 | 52.2 | 6.48 | 7 | 120 | 28 | 2.07 | 20.5 | 75800 | 2910 | 24.2 | 4.75 | 2520 | 256 | 2880 | 400 | 0.863 | 43 | 2.52 | 77 | 129
| 610x178x100 UKB |  | I | UK | Steel | Tata | 100.3 | 607.4 | 179.2 | 11.3 | 17.2 | 12.7 | 547.6 | 48.5 | 4.14 | 8 | 94 | 30 | 1.89 | 18.8 | 72500 | 1660 | 23.8 | 3.6 | 2390 | 185 | 2790 | 296 | 0.854 | 38.7 | 1.44 | 95 | 128
| 610x178x92 UKB |  | I | UK | Steel | Tata | 92.2 | 603 | 178.8 | 10.9 | 15 | 12.7 | 547.6 | 50.2 | 4.75 | 7 | 94 | 28 | 1.88 | 20.4 | 64600 | 1440 | 23.4 | 3.5 | 2140 | 161 | 2510 | 258 | 0.85 | 42.7 | 1.24 | 71 | 117
| 610x178x82 UKB |  | I | UK | Steel | Tata | 81.8 | 598.6 | 177.9 | 10 | 12.8 | 12.7 | 547.6 | 54.8 | 5.57 | 7 | 94 | 26 | 1.87 | 22.9 | 55900 | 1210 | 23.2 | 3.4 | 1870 | 136 | 2190 | 218 | 0.843 | 48.5 | 1.04 | 48.8 | 104
| 533x312x272 UKB |  | I | UK | Steel | Tata | 273.3 | 577.1 | 320.2 | 21.1 | 37.6 | 12.7 | 476.5 | 22.6 | 3.64 | 13 | 160 | 52 | 2.37 | 8.67 | 199000 | 20600 | 23.9 | 7.69 | 6890 | 1290 | 7870 | 1990 | 0.891 | 15.9 | 15 | 1290 | 348
| 533x312x219 UKB |  | I | UK | Steel | Tata | 218.8 | 560.3 | 317.4 | 18.3 | 29.2 | 12.7 | 476.5 | 26 | 4.69 | 11 | 160 | 42 | 2.33 | 10.7 | 151000 | 15600 | 23.3 | 7.48 | 5400 | 982 | 6120 | 1510 | 0.884 | 19.8 | 11 | 642 | 279
| 533x312x182 UKB |  | I | UK | Steel | Tata | 181.5 | 550.7 | 314.5 | 15.2 | 24.4 | 12.7 | 476.5 | 31.3 | 5.61 | 10 | 160 | 38 | 2.31 | 12.7 | 123000 | 12700 | 23.1 | 7.4 | 4480 | 806 | 5040 | 1240 | 0.886 | 23.4 | 8.77 | 373 | 231
| 533x312x150 UKB |  | I | UK | Steel | Tata | 150.6 | 542.5 | 312 | 12.7 | 20.3 | 12.7 | 476.5 | 37.5 | 6.75 | 8 | 160 | 34 | 2.29 | 15.2 | 101000 | 10300 | 22.9 | 7.32 | 3710 | 659 | 4150 | 1010 | 0.885 | 27.8 | 7.01 | 216 | 192
| 533x210x138 UKB |  | I | UK | Steel | Tata | 138.3 | 549.1 | 213.9 | 14.7 | 23.6 | 12.7 | 476.5 | 32.4 | 3.68 | 9 | 110 | 38 | 1.9 | 13.7 | 86100 | 3860 | 22.1 | 4.68 | 3140 | 361 | 3610 | 568 | 0.874 | 24.9 | 2.67 | 250 | 176
| 533x210x122 UB |  | I | UK | Steel | - | 122 | 544.5 | 211.9 | 12.7 | 21.3 | 12.7 | 476.5 | 37.5 | 4.08 | 8 | 110 | 34 | 1.89 | 15.5 | 76000 | 3390 | 22.1 | 4.67 | 2790 | 320 | 3200 | 500 | 0.878 | 27.6 | 2.32 | 178 | 155
| 533x210x109 UB |  | I | UK | Steel | - | 109 | 539.5 | 210.8 | 11.6 | 18.8 | 12.7 | 476.5 | 41.1 | 4.62 | 8 | 110 | 32 | 1.88 | 17.2 | 66800 | 2940 | 21.9 | 4.6 | 2480 | 279 | 2830 | 436 | 0.875 | 30.9 | 1.99 | 126 | 139
| 533x210x101 UB |  | I | UK | Steel | - | 101 | 536.7 | 210 | 10.8 | 17.4 | 12.7 | 476.5 | 44.1 | 4.99 | 7 | 110 | 32 | 1.87 | 18.5 | 61500 | 2690 | 21.9 | 4.57 | 2290 | 256 | 2610 | 399 | 0.874 | 33.1 | 1.81 | 101 | 129
| 533x210x92 UB |  | I | UK | Steel | - | 92.1 | 533.1 | 209.3 | 10.1 | 15.6 | 12.7 | 476.5 | 47.2 | 5.57 | 7 | 110 | 30 | 1.86 | 20.2 | 55200 | 2390 | 21.7 | 4.51 | 2070 | 228 | 2360 | 355 | 0.873 | 36.4 | 1.6 | 75.7 | 117
| 533x210x82 UB |  | I | UK | Steel | - | 82.2 | 528.3 | 208.8 | 9.6 | 13.2 | 12.7 | 476.5 | 49.6 | 6.58 | 7 | 110 | 26 | 1.85 | 22.5 | 47500 | 2010 | 21.3 | 4.38 | 1800 | 192 | 2060 | 300 | 0.863 | 41.6 | 1.33 | 51.5 | 105
| 533x165x85 UB |  | I | UK | Steel | - | 84.8 | 534.9 | 166.5 | 10.3 | 16.5 | 12.7 | 476.5 | 46.3 | 3.96 | 7 | 90 | 30 | 1.69 | 19.9 | 48500 | 1270 | 21.2 | 3.44 | 1820 | 153 | 2100 | 243 | 0.861 | 35.5 | 0.857 | 73.8 | 108
| 533x165x74 UB |  | I | UK | Steel | - | 74.7 | 529.1 | 165.9 | 9.7 | 13.6 | 12.7 | 476.5 | 49.1 | 4.81 | 7 | 90 | 28 | 1.68 | 22.5 | 41100 | 1040 | 20.8 | 3.3 | 1550 | 125 | 1810 | 200 | 0.853 | 41.1 | 0.691 | 47.9 | 95.2
| 533x165x66 UB |  | I | UK | Steel | - | 65.7 | 524.7 | 165.1 | 8.9 | 11.4 | 12.7 | 476.5 | 53.5 | 5.74 | 6 | 90 | 26 | 1.67 | 25.4 | 35000 | 859 | 20.5 | 3.2 | 1340 | 104 | 1560 | 166 | 0.847 | 47 | 0.566 | 32 | 83.7
| 457x191x161 UB |  | I | UK | Steel | - | 161.4 | 492 | 199.4 | 18 | 32 | 10.2 | 407.6 | 22.6 | 2.52 | 11 | 102 | 44 | 1.73 | 10.7 | 79800 | 4250 | 19.7 | 4.55 | 3240 | 426 | 3780 | 672 | 0.881 | 16.5 | 2.25 | 515 | 206
| 457x191x133 UB |  | I | UK | Steel | - | 133.3 | 480.6 | 196.7 | 15.3 | 26.3 | 10.2 | 407.6 | 26.6 | 3.06 | 10 | 102 | 38 | 1.7 | 12.8 | 63800 | 3350 | 19.4 | 4.44 | 2660 | 341 | 3070 | 535 | 0.879 | 19.6 | 1.73 | 292 | 170
| 457x191x106 UB |  | I | UK | Steel | - | 105.8 | 469.2 | 194 | 12.6 | 20.6 | 10.2 | 407.6 | 32.3 | 3.91 | 8 | 102 | 32 | 1.67 | 15.8 | 48900 | 2510 | 19 | 4.32 | 2080 | 259 | 2390 | 405 | 0.876 | 24.4 | 1.27 | 146 | 135
| 457x191x98 UB |  | I | UK | Steel | - | 98.3 | 467.2 | 192.8 | 11.4 | 19.6 | 10.2 | 407.6 | 35.8 | 4.11 | 8 | 102 | 30 | 1.67 | 17 | 45700 | 2350 | 19.1 | 4.33 | 1960 | 243 | 2230 | 379 | 0.881 | 25.8 | 1.18 | 121 | 125
| 457x191x89 UB |  | I | UK | Steel | - | 89.3 | 463.4 | 191.9 | 10.5 | 17.7 | 10.2 | 407.6 | 38.8 | 4.55 | 7 | 102 | 28 | 1.66 | 18.6 | 41000 | 2090 | 19 | 4.29 | 1770 | 218 | 2010 | 338 | 0.878 | 28.3 | 1.04 | 90.7 | 114
| 457x191x82 UB |  | I | UK | Steel | - | 82 | 460 | 191.3 | 9.9 | 16 | 10.2 | 407.6 | 41.2 | 5.03 | 7 | 102 | 28 | 1.65 | 20.1 | 37100 | 1870 | 18.8 | 4.23 | 1610 | 196 | 1830 | 304 | 0.879 | 30.8 | 0.922 | 69.2 | 104
| 457x191x74 UB |  | I | UK | Steel | - | 74.3 | 457 | 190.4 | 9 | 14.5 | 10.2 | 407.6 | 45.3 | 5.55 | 7 | 102 | 26 | 1.64 | 22.1 | 33300 | 1670 | 18.8 | 4.2 | 1460 | 176 | 1650 | 272 | 0.877 | 33.8 | 0.818 | 51.8 | 94.6
| 457x191x67 UB |  | I | UK | Steel | - | 67.1 | 453.4 | 189.9 | 8.5 | 12.7 | 10.2 | 407.6 | 48 | 6.34 | 6 | 102 | 24 | 1.63 | 24.3 | 29400 | 1450 | 18.5 | 4.12 | 1300 | 153 | 1470 | 237 | 0.873 | 37.8 | 0.705 | 37.1 | 85.5
| 457x152x82 UB |  | I | UK | Steel | - | 82.1 | 465.8 | 155.3 | 10.5 | 18.9 | 10.2 | 407.6 | 38.8 | 3.29 | 7 | 84 | 30 | 1.51 | 18.4 | 36600 | 1180 | 18.7 | 3.37 | 1570 | 153 | 1810 | 240 | 0.872 | 27.4 | 0.591 | 89.2 | 105
| 457x152x74 UB |  | I | UK | Steel | - | 74.2 | 462 | 154.4 | 9.6 | 17 | 10.2 | 407.6 | 42.5 | 3.66 | 7 | 84 | 28 | 1.5 | 20.2 | 32700 | 1050 | 18.6 | 3.33 | 1410 | 136 | 1630 | 213 | 0.872 | 30.1 | 0.518 | 65.9 | 94.5
| 457x152x67 UB |  | I | UK | Steel | - | 67.2 | 458 | 153.8 | 9 | 15 | 10.2 | 407.6 | 45.3 | 4.15 | 7 | 84 | 26 | 1.5 | 22.3 | 28900 | 913 | 18.4 | 3.27 | 1260 | 119 | 1450 | 187 | 0.868 | 33.6 | 0.448 | 47.7 | 85.6
| 457x152x60 UB |  | I | UK | Steel | - | 59.8 | 454.6 | 152.9 | 8.1 | 13.3 | 10.2 | 407.6 | 50.3 | 4.68 | 6 | 84 | 24 | 1.49 | 24.9 | 25500 | 795 | 18.3 | 3.23 | 1120 | 104 | 1290 | 163 | 0.868 | 37.5 | 0.387 | 33.8 | 76.2
| 457x152x52 UB |  | I | UK | Steel | - | 52.3 | 449.8 | 152.4 | 7.6 | 10.9 | 10.2 | 407.6 | 53.6 | 5.71 | 6 | 84 | 22 | 1.48 | 28.3 | 21400 | 645 | 17.9 | 3.11 | 950 | 84.6 | 1100 | 133 | 0.859 | 43.8 | 0.311 | 21.4 | 66.6
| 406x178x85 UKB |  | I | UK | Steel | Tata | 85.3 | 417.2 | 181.9 | 10.9 | 18.2 | 10.2 | 360.4 | 33.1 | 4.14 | 7 | 96 | 30 | 1.52 | 17.8 | 31700 | 1830 | 17.1 | 4.11 | 1520 | 201 | 1730 | 313 | 0.88 | 24.4 | 0.728 | 93 | 109
| 406x178x74 UB |  | I | UK | Steel | - | 74.2 | 412.8 | 179.5 | 9.5 | 16 | 10.2 | 360.4 | 37.9 | 4.68 | 7 | 96 | 28 | 1.51 | 20.4 | 27300 | 1550 | 17 | 4.04 | 1320 | 172 | 1500 | 267 | 0.882 | 27.5 | 0.608 | 62.8 | 94.5
| 406x178x67 UB |  | I | UK | Steel | - | 67.1 | 409.4 | 178.8 | 8.8 | 14.3 | 10.2 | 360.4 | 41 | 5.23 | 6 | 96 | 26 | 1.5 | 22.3 | 24300 | 1360 | 16.9 | 3.99 | 1190 | 153 | 1350 | 237 | 0.88 | 30.4 | 0.533 | 46.1 | 85.5
| 406x178x60 UB |  | I | UK | Steel | - | 60.1 | 406.4 | 177.9 | 7.9 | 12.8 | 10.2 | 360.4 | 45.6 | 5.84 | 6 | 96 | 24 | 1.49 | 24.8 | 21600 | 1200 | 16.8 | 3.97 | 1060 | 135 | 1200 | 209 | 0.88 | 33.7 | 0.466 | 33.3 | 76.5
| 406x178x54 UB |  | I | UK | Steel | - | 54.1 | 402.6 | 177.7 | 7.7 | 10.9 | 10.2 | 360.4 | 46.8 | 6.86 | 6 | 96 | 22 | 1.48 | 27.3 | 18700 | 1020 | 16.5 | 3.85 | 930 | 115 | 1050 | 178 | 0.871 | 38.3 | 0.392 | 23.1 | 69
| 406x140x53 UKB |  | I | UK | Steel | Tata | 53.3 | 406.6 | 143.3 | 7.9 | 12.9 | 10.2 | 360.4 | 45.6 | 4.46 | 6 | 78 | 24 | 1.35 | 25.3 | 18300 | 635 | 16.4 | 3.06 | 899 | 88.6 | 1030 | 139 | 0.87 | 34.1 | 0.246 | 29 | 67.9
| 406x140x46 UB |  | I | UK | Steel | - | 46 | 403.2 | 142.2 | 6.8 | 11.2 | 10.2 | 360.4 | 53 | 5.13 | 5 | 78 | 22 | 1.34 | 29.1 | 15700 | 538 | 16.4 | 3.03 | 778 | 75.7 | 888 | 118 | 0.871 | 39 | 0.207 | 19 | 58.6
| 406x140x39 UB |  | I | UK | Steel |  | 39 | 398 | 141.8 | 6.4 | 8.6 | 10.2 | 360.4 | 56.3 | 6.69 | 5 | 78 | 20 | 1.33 | 34.1 | 12500 | 410 | 15.9 | 2.87 | 629 | 57.8 | 724 | 90.8 | 0.858 | 47.4 | 0.155 | 10.7 | 49.7
| 356x171x67 UB |  | I | UK | Steel |  | 67.1 | 363.4 | 173.2 | 9.1 | 15.7 | 10.2 | 311.6 | 34.2 | 4.58 | 7 | 94 | 26 | 1.38 | 20.6 | 19500 | 1360 | 15.1 | 3.99 | 1070 | 157 | 1210 | 243 | 0.886 | 24.4 | 0.412 | 55.7 | 85.5
| 356x171x57 UB |  | I | UK | Steel |  | 57 | 358 | 172.2 | 8.1 | 13 | 10.2 | 311.6 | 38.5 | 5.53 | 6 | 94 | 24 | 1.37 | 24.1 | 16000 | 1110 | 14.9 | 3.91 | 896 | 129 | 1010 | 199 | 0.882 | 28.8 | 0.33 | 33.4 | 72.6
| 356x171x51 UB |  | I | UK | Steel |  | 51 | 355 | 171.5 | 7.4 | 11.5 | 10.2 | 311.6 | 42.1 | 6.25 | 6 | 94 | 22 | 1.36 | 26.7 | 14100 | 968 | 14.8 | 3.86 | 796 | 113 | 896 | 174 | 0.881 | 32.1 | 0.286 | 23.8 | 64.9
| 356x171x45 UB |  | I | UK | Steel |  | 45 | 351.4 | 171.1 | 7 | 9.7 | 10.2 | 311.6 | 44.5 | 7.41 | 6 | 94 | 20 | 1.36 | 30.2 | 12100 | 811 | 14.5 | 3.76 | 687 | 94.8 | 775 | 147 | 0.874 | 36.8 | 0.237 | 15.8 | 57.3
| 356x127x39 UB |  | I | UK | Steel |  | 39.1 | 353.4 | 126 | 6.6 | 10.7 | 10.2 | 311.6 | 47.2 | 4.63 | 5 | 70 | 22 | 1.18 | 30.2 | 10200 | 358 | 14.3 | 2.68 | 576 | 56.8 | 659 | 89 | 0.871 | 35.2 | 0.105 | 15.1 | 49.8
| 356x127x33 UB |  | I | UK | Steel |  | 33.1 | 349 | 125.4 | 6 | 8.5 | 10.2 | 311.6 | 51.9 | 5.82 | 5 | 70 | 20 | 1.17 | 35.4 | 8250 | 280 | 14 | 2.58 | 473 | 44.7 | 543 | 70.2 | 0.863 | 42.1 | 0.081 | 8.79 | 42.1
| 305x165x54 UB |  | I | UK | Steel |  | 54 | 310.4 | 166.9 | 7.9 | 13.7 | 8.9 | 265.2 | 33.6 | 5.15 | 6 | 90 | 24 | 1.26 | 23.3 | 11700 | 1060 | 13 | 3.93 | 754 | 127 | 846 | 196 | 0.889 | 23.6 | 0.234 | 34.8 | 68.8
| 305x165x46 UB |  | I | UK | Steel |  | 46.1 | 306.6 | 165.7 | 6.7 | 11.8 | 8.9 | 265.2 | 39.6 | 5.98 | 5 | 90 | 22 | 1.25 | 27.1 | 9900 | 896 | 13 | 3.9 | 646 | 108 | 720 | 166 | 0.89 | 27.1 | 0.195 | 22.2 | 58.7
| 305x165x40 UB |  | I | UK | Steel |  | 40.3 | 303.4 | 165 | 6 | 10.2 | 8.9 | 265.2 | 44.2 | 6.92 | 5 | 90 | 20 | 1.24 | 30.8 | 8500 | 764 | 12.9 | 3.86 | 560 | 92.6 | 623 | 142 | 0.889 | 31 | 0.164 | 14.7 | 51.3
| 305x127x48 UB |  | I | UK | Steel |  | 48.1 | 311 | 125.3 | 9 | 14 | 8.9 | 265.2 | 29.5 | 3.52 | 7 | 70 | 24 | 1.09 | 22.7 | 9570 | 461 | 12.5 | 2.74 | 616 | 73.6 | 711 | 116 | 0.873 | 23.3 | 0.102 | 31.8 | 61.2
| 305x127x42 UB |  | I | UK | Steel |  | 41.9 | 307.2 | 124.3 | 8 | 12.1 | 8.9 | 265.2 | 33.2 | 4.07 | 6 | 70 | 22 | 1.08 | 25.8 | 8200 | 389 | 12.4 | 2.7 | 534 | 62.6 | 614 | 98.4 | 0.872 | 26.5 | 0.0846 | 21.1 | 53.4
| 305x127x37 UB |  | I | UK | Steel |  | 37 | 304.4 | 123.4 | 7.1 | 10.7 | 8.9 | 265.2 | 37.4 | 4.6 | 6 | 70 | 20 | 1.07 | 28.9 | 7170 | 336 | 12.3 | 2.67 | 471 | 54.5 | 539 | 85.4 | 0.872 | 29.7 | 0.0725 | 14.8 | 47.2
| 305x102x33 UB |  | I | UK | Steel |  | 32.8 | 312.7 | 102.4 | 6.6 | 10.8 | 7.6 | 275.9 | 41.8 | 3.73 | 5 | 58 | 20 | 1.01 | 30.8 | 6500 | 194 | 12.5 | 2.15 | 416 | 37.9 | 481 | 60 | 0.867 | 31.6 | 0.0442 | 12.2 | 41.8
| 305x102x28 UB |  | I | UK | Steel |  | 28.2 | 308.7 | 101.8 | 6 | 8.8 | 7.6 | 275.9 | 46 | 4.58 | 5 | 58 | 18 | 1 | 35.5 | 5370 | 155 | 12.2 | 2.08 | 348 | 30.5 | 403 | 48.4 | 0.859 | 37.3 | 0.0349 | 7.4 | 35.9
| 305x102x25 UB |  | I | UK | Steel |  | 24.8 | 305.1 | 101.6 | 5.8 | 7 | 7.6 | 275.9 | 47.6 | 5.76 | 5 | 58 | 16 | 0.992 | 40 | 4460 | 123 | 11.9 | 1.97 | 292 | 24.2 | 342 | 38.8 | 0.846 | 43.4 | 0.027 | 4.77 | 31.6
| 254x146x43 UB |  | I | UK | Steel |  | 43 | 259.6 | 147.3 | 7.2 | 12.7 | 7.6 | 219 | 30.4 | 4.92 | 6 | 82 | 22 | 1.08 | 25.1 | 6540 | 677 | 10.9 | 3.52 | 504 | 92 | 566 | 141 | 0.891 | 21.1 | 0.103 | 23.9 | 54.8
| 254x146x37 UB |  | I | UK | Steel |  | 37 | 256 | 146.4 | 6.3 | 10.9 | 7.6 | 219 | 34.8 | 5.73 | 5 | 82 | 20 | 1.07 | 28.9 | 5540 | 571 | 10.8 | 3.48 | 433 | 78 | 483 | 119 | 0.89 | 24.3 | 0.0857 | 15.3 | 47.2
| 254x146x31 UB |  | I | UK | Steel |  | 31.1 | 251.4 | 146.1 | 6 | 8.6 | 7.6 | 219 | 36.5 | 7.26 | 5 | 82 | 18 | 1.06 | 34 | 4410 | 448 | 10.5 | 3.36 | 351 | 61.3 | 393 | 94.1 | 0.879 | 29.6 | 0.066 | 8.55 | 39.7
| 254x102x28 UB |  | I | UK | Steel |  | 28.3 | 260.4 | 102.2 | 6.3 | 10 | 7.6 | 225.2 | 35.7 | 4.04 | 5 | 58 | 18 | 0.904 | 31.9 | 4000 | 179 | 10.5 | 2.22 | 308 | 34.9 | 353 | 54.8 | 0.873 | 27.5 | 0.028 | 9.57 | 36.1
| 254x102x25 UB |  | I | UK | Steel |  | 25.2 | 257.2 | 101.9 | 6 | 8.4 | 7.6 | 225.2 | 37.5 | 4.8 | 5 | 58 | 16 | 0.897 | 35.7 | 3410 | 149 | 10.3 | 2.15 | 266 | 29.2 | 306 | 46 | 0.866 | 31.4 | 0.023 | 6.42 | 32
| 254x102x22 UB |  | I | UK | Steel |  | 22 | 254 | 101.6 | 5.7 | 6.8 | 7.6 | 225.2 | 39.5 | 5.93 | 5 | 58 | 16 | 0.89 | 40.5 | 2840 | 119 | 10.1 | 2.06 | 224 | 23.5 | 259 | 37.3 | 0.856 | 36.3 | 0.0182 | 4.15 | 28
| 203x133x30 UB |  | I | UK | Steel |  | 30 | 206.8 | 133.9 | 6.4 | 9.6 | 7.6 | 172.4 | 26.9 | 5.85 | 5 | 74 | 18 | 0.923 | 30.8 | 2900 | 385 | 8.71 | 3.17 | 280 | 57.5 | 314 | 88.2 | 0.882 | 21.5 | 0.0374 | 10.3 | 38.2
| 203x133x25 UB |  | I | UK | Steel |  | 25.1 | 203.2 | 133.2 | 5.7 | 7.8 | 7.6 | 172.4 | 30.2 | 7.2 | 5 | 74 | 16 | 0.915 | 36.5 | 2340 | 308 | 8.56 | 3.1 | 230 | 46.2 | 258 | 70.9 | 0.876 | 25.6 | 0.0294 | 5.96 | 32
| 203x102x23 UB |  | I | UK | Steel |  | 23.1 | 203.2 | 101.8 | 5.4 | 9.3 | 7.6 | 169.4 | 31.4 | 4.37 | 5 | 60 | 18 | 0.79 | 34.2 | 2100 | 164 | 8.46 | 2.36 | 207 | 32.2 | 234 | 49.7 | 0.888 | 22.4 | 0.0154 | 7.02 | 29.4
| 178x102x19 UB |  | I | UK | Steel |  | 19 | 177.8 | 101.2 | 4.8 | 7.9 | 7.6 | 146.8 | 30.6 | 5.14 | 4 | 60 | 16 | 0.738 | 38.7 | 1360 | 137 | 7.48 | 2.37 | 153 | 27 | 171 | 41.6 | 0.886 | 22.6 | 0.0099 | 4.41 | 24.3
| 152x89x16 UB |  | I | UK | Steel |  | 16 | 152.4 | 88.7 | 4.5 | 7.7 | 7.6 | 121.8 | 27.1 | 4.48 | 4 | 54 | 16 | 0.638 | 40 | 834 | 89.8 | 6.41 | 2.1 | 109 | 20.2 | 123 | 31.2 | 0.89 | 19.5 | 0.0047 | 3.56 | 20.3
| 127x76x13 UB |  | I | UK | Steel |  | 13 | 127 | 76 | 4 | 7.6 | 7.6 | 96.6 | 24.2 | 3.74 | 4 | 46 | 16 | 0.537 | 41.4 | 473 | 55.7 | 5.35 | 1.84 | 74.6 | 14.7 | 84.2 | 22.6 | 0.894 | 16.3 | 0.002 | 2.85 | 16.5
| 430x100x64 PFC |  | C | UK | Steel | - | 64.4 | 430 | 100 | 11 | 19 | 15 | 362 | 32.9 | 3.89 | 13 | 96 | 36 | 1.23 | 19 | 21900 | 722 | 16.3 | 2.97 | 1020 | 97.9 | 1220 | 176 | 0.917 | 22.5 | 0.219 | 63 | 82.1 | 3.27
| 380x100x54 PFC |  | C | UK | Steel | - | 54 | 380 | 100 | 9.5 | 17.5 | 15 | 315 | 33.2 | 4.31 | 12 | 98 | 34 | 1.13 | 20.9 | 15000 | 643 | 14.8 | 3.06 | 791 | 89.2 | 933 | 161 | 0.932 | 21.2 | 0.15 | 45.7 | 68.7 | 3.48
| 300x100x46 PFC |  | C | UK | Steel | - | 45.5 | 300 | 100 | 9 | 16.5 | 15 | 237 | 26.3 | 4.61 | 11 | 98 | 32 | 0.969 | 21.3 | 8230 | 568 | 11.9 | 3.13 | 549 | 81.7 | 641 | 148 | 0.944 | 17 | 0.0813 | 36.8 | 58 | 3.68
| 300x90x41 PFC |  | C | UK | Steel | - | 41.4 | 300 | 90 | 9 | 15.5 | 12 | 245 | 27.2 | 4.45 | 11 | 88 | 28 | 0.932 | 22.5 | 7220 | 404 | 11.7 | 2.77 | 481 | 63.1 | 568 | 114 | 0.934 | 18.4 | 0.0581 | 28.8 | 52.7 | 3.18
| 260x90x35 PFC |  | C | UK | Steel | - | 34.8 | 260 | 90 | 8 | 14 | 12 | 208 | 26 | 5 | 10 | 88 | 28 | 0.854 | 24.5 | 4730 | 353 | 10.3 | 2.82 | 364 | 56.3 | 425 | 102 | 0.942 | 17.2 | 0.0379 | 20.6 | 44.4 | 3.32
| 260x75x28 PFC |  | C | UK | Steel | - | 27.6 | 260 | 75 | 7 | 12 | 12 | 212 | 30.3 | 4.67 | 9 | 74 | 26 | 0.796 | 28.8 | 3620 | 185 | 10.1 | 2.3 | 278 | 34.4 | 328 | 62 | 0.932 | 20.5 | 0.0203 | 11.7 | 35.1 | 2.62
| 230x90x32 PFC |  | C | UK | Steel | - | 32.2 | 230 | 90 | 7.5 | 14 | 12 | 178 | 23.7 | 5.04 | 10 | 90 | 28 | 0.795 | 24.7 | 3520 | 334 | 9.27 | 2.86 | 306 | 55 | 355 | 98.9 | 0.95 | 15.1 | 0.0279 | 19.3 | 41 | 3.46
| 230x75x26 PFC |  | C | UK | Steel | - | 25.7 | 230 | 75 | 6.5 | 12.5 | 12 | 181 | 27.8 | 4.52 | 9 | 76 | 26 | 0.737 | 28.7 | 2750 | 181 | 9.17 | 2.35 | 239 | 34.8 | 278 | 63.2 | 0.947 | 17.3 | 0.0153 | 11.8 | 32.7 | 2.78
| 200x90x30 PFC |  | C | UK | Steel | - | 29.7 | 200 | 90 | 7 | 14 | 12 | 148 | 21.1 | 5.07 | 9 | 90 | 28 | 0.736 | 24.8 | 2520 | 314 | 8.16 | 2.88 | 252 | 53.4 | 291 | 94.5 | 0.954 | 12.9 | 0.0197 | 18.3 | 37.9 | 3.6
| 200x75x23 PFC |  | C | UK | Steel | - | 23.4 | 200 | 75 | 6 | 12.5 | 12 | 151 | 25.2 | 4.56 | 8 | 76 | 26 | 0.678 | 28.9 | 1960 | 170 | 8.11 | 2.39 | 196 | 33.8 | 227 | 60.6 | 0.956 | 14.8 | 0.0107 | 11.1 | 29.9 | 2.91
| 180x90x26 PFC |  | C | UK | Steel | - | 26.1 | 180 | 90 | 6.5 | 12.5 | 12 | 131 | 20.2 | 5.72 | 9 | 90 | 26 | 0.697 | 26.7 | 1820 | 277 | 7.4 | 2.89 | 202 | 47.4 | 232 | 83.5 | 0.949 | 12.8 | 0.0141 | 13.3 | 33.2 | 3.64
| 180x75x20 PFC |  | C | UK | Steel | - | 20.3 | 180 | 75 | 6 | 10.5 | 12 | 135 | 22.5 | 5.43 | 8 | 76 | 24 | 0.638 | 31.4 | 1370 | 146 | 7.27 | 2.38 | 152 | 28.8 | 176 | 51.8 | 0.946 | 15.3 | 0.00754 | 7.34 | 25.9 | 2.87
| 150x90x24 PFC |  | C | UK | Steel | - | 23.9 | 150 | 90 | 6.5 | 12 | 12 | 102 | 15.7 | 5.96 | 9 | 90 | 26 | 0.637 | 26.7 | 1160 | 253 | 6.18 | 2.89 | 155 | 44.4 | 179 | 76.9 | 0.936 | 10.8 | 0.0089 | 11.8 | 30.4 | 3.71
| 150x75x18 PFC |  | C | UK | Steel | - | 17.9 | 150 |  | 5.5 | 10 | 12 | 106 | 19.3 | 5.75 | 8 | 76 | 24 | 0.579 | 32.4 | 861 | 131 | 6.15 | 2.4 | 115 | 26.6 | 132 | 47.2 | 0.946 | 13.1 | 0.00467 | 6.1 | 22.8 | 2.99
| 125x65x15 PFC |  | C | UK | Steel | - | 14.8 | 125 | 65 | 5.5 | 9.5 | 12 | 82 | 14.9 | 5 | 8 | 66 | 22 | 0.489 | 33.1 | 483 | 80 | 5.07 | 2.06 | 77.3 | 18.8 | 89.9 | 33.2 | 0.942 | 11.1 | 0.00194 | 4.72 | 18.8 | 2.56
| 100x50x10 PFC |  | C | UK | Steel | - | 10.2 | 100 | 50 | 5 | 8.5 | 9 | 65 | 13 | 4.24 | 7 | 52 | 18 | 0.382 | 37.5 | 208 | 32.3 | 4 | 1.58 | 41.5 | 9.89 | 48.9 | 17.5 | 0.942 | 10 | 0.000491 | 2.53 | 13 | 1.94
| 200x200x24 EA |  | L | UK | Steel | - | 71.1 | 200 | 200 | 24 | 24 | 18 | [8 empty] | 3330 | 3330 | 6.06 | 6.06 | 235 | 235 | [5 empty] | 182 | 90.6 |  | 18 | 9 | 5.84 | 5.84 | 5280 | 1380 | 7.64 | 3.9 | 2.5
| 200x200x20 EA |  | L | UK | Steel | - | 59.9 | 200 | 200 | 20 | 20 | 18 | [8 empty] | 2850 | 2850 | 6.11 | 6.11 | 199 | 199 | [5 empty] | 107 | 76.3 |  | 18 | 9 | 5.68 | 5.68 | 4530 | 1170 | 7.7 | 3.92 | 3.05
| 200x200x18 EA |  | L | UK | Steel | - | 54.3 | 200 | 200 | 18 | 18 | 18 | [8 empty] | 2600 | 2600 | 6.13 | 6.13 | 181 | 181 | [5 empty] | 78.9 | 69.1 |  | 18 | 9 | 5.6 | 5.6 | 4150 | 1050 | 7.75 | 3.9 | 3.43
| 200x200x16 EA |  | L | UK | Steel | - | 48.5 | 200 | 200 | 16 | 16 | 18 | [8 empty] | 2340 | 2340 | 6.16 | 6.16 | 162 | 162 | [5 empty] | 56.1 | 61.8 |  | 18 | 9 | 5.52 | 5.52 | 3720 | 960 | 7.76 | 3.94 | 3.85
| 150x150x18 UKA |  | L | UK | Steel | Tata | 40.1 | 150 | 150 | 18 | 18 | 16 | [8 empty] | 1060 | 1060 | 4.55 | 4.55 | 99.8 | 99.8 | [5 empty] | 58.6 | 51.2 |  | 16 | 8 | 4.38 | 4.38 | 1680 | 440 | 5.73 | 2.93 | 2.48
| 150x150x15 EA |  | L | UK | Steel | - | 33.8 | 150 | 150 | 15 | 15 | 16 | [8 empty] | 898 | 898 | 4.57 | 4.57 | 83.5 | 83.5 | [5 empty] | 34.6 | 43 |  | 16 | 8 | 4.25 | 4.25 | 1430 | 370 | 5.76 | 2.93 | 3.01
| 150x150x12 EA |  | L | UK | Steel | - | 27.3 | 150 | 150 | 12 | 12 | 16 | [8 empty] | 737 | 737 | 4.6 | 4.6 | 67.7 | 67.7 | [5 empty] | 18.2 | 34.8 |  | 16 | 8 | 4.12 | 4.12 | 1170 | 303 | 5.8 | 2.95 | 3.77
| 150x150x10 EA |  | L | UK | Steel | - | 23 | 150 | 150 | 10 | 10 | 16 | [8 empty] | 624 | 624 | 4.62 | 4.62 | 56.9 | 56.9 | [5 empty] | 10.8 | 29.3 |  | 16 | 8 | 4.03 | 4.03 | 990 | 258 | 5.82 | 2.97 | 4.51
| 120x120x15 UKA |  | L | UK | Steel | Tata | 26.6 | 120 | 120 | 15 | 15 | 13 | [8 empty] | 448 | 448 | 3.63 | 3.63 | 52.8 | 52.8 | [5 empty] | 27 | 34 |  | 13 | 6.5 | 3.52 | 3.52 | 710 | 186 | 4.57 | 2.34 | 2.37
| 120x120x12 EA |  | L | UK | Steel | - | 21.6 | 120 | 120 | 12 | 12 | 13 | [8 empty] | 368 | 368 | 3.65 | 3.65 | 42.7 | 42.7 | [5 empty] | 14.2 | 27.5 |  | 13 | 6.5 | 3.4 | 3.4 | 584 | 152 | 4.6 | 2.35 | 2.99
| 120x120x10 EA |  | L | UK | Steel | - | 18.2 | 120 | 120 | 10 | 10 | 13 | [8 empty] | 313 | 313 | 3.67 | 3.67 | 36 | 36 | [5 empty] | 8.41 | 23.2 |  | 13 | 6.5 | 3.31 | 3.31 | 497 | 129 | 4.63 | 2.36 | 3.61
| 120x120x8 UKA |  | L | UK | Steel | Tata | 14.7 | 120 | 120 | 8 | 8 | 13 | [8 empty] | 259 | 259 | 3.71 | 3.71 | 29.5 | 29.5 | [5 empty] | 4.44 | 18.8 |  | 13 | 6.5 | 3.24 | 3.24 | 411 | 107 | 4.67 | 2.38 | 4.56
| 100x100x15 UKA |  | L | UK | Steel | Tata | 21.9 | 100 | 100 | 15 | 15 | 12 | [8 empty] | 250 | 250 | 2.99 | 2.99 | 35.8 | 35.8 | [5 empty] | 22.3 | 28 |  | 12 | 6 | 3.02 | 3.02 | 395 | 105 | 3.76 | 1.94 | 1.92
| 100x100x12 EA |  | L | UK | Steel | - | 17.8 | 100 | 100 | 12 | 12 | 12 | [8 empty] | 207 | 207 | 3.02 | 3.02 | 29.1 | 29.1 | [5 empty] | 11.8 | 22.7 |  | 12 | 6 | 2.9 | 2.9 | 328 | 85.7 | 3.8 | 1.94 | 2.44
| 100x100x10 EA |  | L | UK | Steel | - | 15 | 100 | 100 | 10 | 10 | 12 | [8 empty] | 177 | 177 | 3.04 | 3.04 | 24.6 | 24.6 | [5 empty] | 6.97 | 19.2 |  | 12 | 6 | 2.82 | 2.82 | 280 | 73 | 3.83 | 1.95 | 2.94
| 100x100x8 EA |  | L | UK | Steel | - | 12.2 | 100 | 100 | 8 | 8 | 12 | [8 empty] | 145 | 145 | 3.06 | 3.06 | 19.9 | 19.9 | [5 empty] | 3.68 | 15.5 |  | 12 | 6 | 2.74 | 2.74 | 230 | 59.9 | 3.85 | 1.96 | 3.7
| 90x90x12 UKA |  | L | UK | Steel | Tata | 15.9 | 90 | 90 | 12 | 12 | 11 | [8 empty] | 149 | 149 | 2.71 | 2.71 | 23.5 | 23.5 | [5 empty] | 10.5 | 20.3 |  | 11 | 5.5 | 2.66 | 2.66 | 235 | 62 | 3.4 | 1.75 | 2.17
| 90x90x10 EA |  | L | UK | Steel | - | 13.4 | 90 | 90 | 10 | 10 | 11 | [8 empty] | 127 | 127 | 2.72 | 2.72 | 19.8 | 19.8 | [5 empty] | 6.2 | 17.1 |  | 11 | 5.5 | 2.58 | 2.58 | 201 | 52.6 | 3.42 | 1.75 | 2.64
| 90x90x8 EA |  | L | UK | Steel | - | 10.9 | 90 | 90 | 8 | 8 | 11 | [8 empty] | 104 | 104 | 2.74 | 2.74 | 16.1 | 16.1 | [5 empty] | 3.28 | 13.9 |  | 11 | 5.5 | 2.5 | 2.5 | 166 | 43.1 | 3.45 | 1.76 | 3.33
| 90x90x7 EA |  | L | UK | Steel | - | 9.61 | 90 | 90 | 7 | 7 | 11 | [8 empty] | 92.6 | 92.6 | 2.75 | 2.75 | 14.1 | 14.1 | [5 empty] | 2.24 | 12.2 |  | 11 | 5.5 | 2.45 | 2.45 | 147 | 38.3 | 3.46 | 1.77 | 3.8
| 200x150x18 UKA |  | L | UK | Steel | Tata | 47.1 | 200 | 150 | 18 | 18 | 15 | [8 empty] | 2390 | 1160 | 6.3 | 4.38 | 175 | 104 | [5 empty] | 64.9 | 60.1 |  | 15 | 7.5 | 6.34 | 3.86 | 2920 | 623 | 6.97 | 3.22 | 3.58 | 5 | 0.549 | 7.85
| 200x150x15 EA |  | L | UK | Steel | - | 39.6 | 200 | 150 | 15 | 15 | 15 | [8 empty] | 2020 | 979 | 6.33 | 4.4 | 147 | 86.9 | [5 empty] | 37.9 | 50.5 |  | 15 | 7.5 | 6.21 | 3.73 | 2480 | 526 | 7 | 3.23 | 3.14 | 4.35 | 0.551 | 6.86
| 200x150x12 EA |  | L | UK | Steel | - | 32 | 200 | 150 | 12 | 12 | 15 | [8 empty] | 1650 | 803 | 6.36 | 4.44 | 119 | 70.5 | [5 empty] | 19.6 | 40.8 |  | 15 | 7.5 | 6.08 | 3.61 | 2030 | 430 | 7.04 | 3.25 | 2.52 | 3.43 | 0.552 | 5.45
| 200x100x15 EA |  | L | UK | Steel | - | 33.8 | 200 | 100 | 15 | 15 | 15 | [8 empty] | 1760 | 299 | 6.4 | 2.64 | 137 | 38.5 | [5 empty] | 32.3 | 43 |  | 15 | 7.5 | 7.16 | 2.22 | 1860 | 193 | 6.59 | 2.12 | 3.18 | 4.08 | 0.26 | 5.24
| 200x100x12 EA |  | L | UK | Steel | - | 27.3 | 200 | 100 | 12 | 12 | 15 | [8 empty] | 1440 | 247 | 6.43 | 2.67 | 111 | 31.3 | [5 empty] | 16.7 | 34.8 |  | 15 | 7.5 | 7.03 | 2.1 | 1530 | 159 | 6.63 | 2.14 | 2.54 | 3.22 | 0.262 | 4.17
| 200x100x10 EA |  | L | UK | Steel | - | 23 | 200 | 100 | 10 | 10 | 15 | [8 empty] | 1220 | 210 | 6.46 | 2.68 | 93.2 | 26.3 | [5 empty] | 9.73 | 29.2 |  | 15 | 7.5 | 6.93 | 2.01 | 1290 | 135 | 6.65 | 2.15 | 2.1 | 2.64 | 0.263 | 3.46
| 150x90x15 EA |  | L | UK | Steel | - | 26.6 | 150 | 90 | 15 | 15 | 12 | [8 empty] | 761 | 205 | 4.74 | 2.46 | 77.7 | 30.4 | [5 empty] | 25.4 | 33.9 |  | 12 | 6 | 5.21 | 2.23 | 841 | 126 | 4.98 | 1.93 | 4 | 5.75 | 0.354 | 9.43
| 150x90x12 EA |  | L | UK | Steel | - | 21.6 | 150 | 90 | 12 | 12 | 12 | [8 empty] | 627 | 171 | 4.77 | 2.49 | 63.3 | 24.8 | [5 empty] | 13.2 | 27.5 |  | 12 | 6 | 5.08 | 2.12 | 694 | 104 | 5.02 | 1.94 | 3.21 | 4.55 | 0.358 | 7.5
| 150x90x10 EA |  | L | UK | Steel | - | 18.2 | 150 | 90 | 10 | 10 | 12 | [8 empty] | 533 | 146 | 4.8 | 2.51 | 53.3 | 21 | [5 empty] | 7.73 | 23.2 |  | 12 | 6 | 5 | 2.04 | 591 | 88.3 | 5.05 | 1.95 | 2.66 | 3.73 | 0.36 | 6.23
| 150x75x15 EA |  | L | UK | Steel | - | 24.8 | 150 | 75 | 15 | 15 | 12 | [8 empty] | 713 | 119 | 4.75 | 1.94 | 75.2 | 21 | [5 empty] | 23.8 | 31.7 |  | 12 | 6 | 5.52 | 1.81 | 753 | 78.6 | 4.88 | 1.58 | 3.95 | 5.83 | 0.253 | 10.4
| 150x75x12 EA |  | L | UK | Steel | - | 20.2 | 150 | 75 | 12 | 12 | 12 | [8 empty] | 588 | 99.6 | 4.78 | 1.97 | 61.3 | 17.1 | [5 empty] | 12.3 | 25.7 |  | 12 | 6 | 5.4 | 1.69 | 623 | 64.7 | 4.92 | 1.59 | 3.3 | 4.79 | 0.258 | 8.6
| 150x75x10 EA |  | L | UK | Steel | - | 17 | 150 | 75 | 10 | 10 | 12 | [8 empty] | 501 | 85.6 | 4.81 | 1.99 | 51.6 | 14.5 | [5 empty] | 7.23 | 21.7 |  | 12 | 6 | 5.31 | 1.61 | 531 | 55.1 | 4.95 | 1.6 | 2.62 | 3.74 | 0.261 | 6.84
| 125x75x12 EA |  | L | UK | Steel | - | 17.8 | 125 | 75 | 12 | 12 | 11 | [8 empty] | 354 | 95.5 | 3.95 | 2.05 | 43.2 | 16.9 | [5 empty] | 10.9 | 22.7 |  | 11 | 5.5 | 4.31 | 1.84 | 391 | 58.5 | 4.15 | 1.61 | 3.89 | 5.56 | 0.354 | 9.03
| 125x75x10 EA |  | L | UK | Steel | - | 15 | 125 |  | 10 | 10 | 11 | [8 empty] | 302 | 82.1 | 3.97 | 2.07 | 36.5 | 14.3 | [5 empty] | 6.37 | 19.1 |  | 11 | 5.5 | 4.23 | 1.76 | 334 | 49.9 | 4.18 | 1.61 | 3.24 | 4.58 | 0.357 | 7.5
| 125x75x8 EA |  | L | UK | Steel | - | 12.2 | 125 | 75 | 8 | 8 | 11 | [8 empty] | 247 | 67.6 | 4 | 2.09 | 29.6 | 11.6 | [5 empty] | 3.31 | 15.5 |  | 11 | 5.5 | 4.14 | 1.68 | 274 | 40.9 | 4.21 | 1.63 | 2.58 | 3.59 | 0.36 | 5.96
| 100x75x12 EA |  | L | UK | Steel | - | 15.4 | 100 | 75 | 12 | 12 | 10 | [8 empty] | 189 | 90.2 | 3.1 | 2.14 | 28 | 16.5 | [5 empty] | 9.46 | 19.7 |  | 10 | 5 | 3.27 | 2.03 | 230 | 49.5 | 3.42 | 1.59 | 5.26 | 7.92 | 0.54 | 13.9
| 100x75x10 EA |  | L | UK | Steel | - | 13 | 100 | 75 | 10 | 10 | 10 | [8 empty] | 162 | 77.6 | 3.12 | 2.16 | 23.8 | 14 | [5 empty] | 5.53 | 16.6 |  | 10 | 5 | 3.19 | 1.95 | 197 | 42.2 | 3.45 | 1.59 | 4.42 | 6.57 | 0.544 | 11.5
| 100x75x8 EA |  | L | UK | Steel | - | 10.6 | 100 | 75 | 8 | 8 | 10 | [8 empty] | 133 | 64.1 | 3.14 | 2.18 | 19.3 | 11.4 | [5 empty] | 2.88 | 13.5 |  | 10 | 5 | 3.1 | 1.87 | 162 | 34.6 | 3.47 | 1.6 | 3.54 | 5.17 | 0.547 | 9.19
| 100x65x10 UKA |  | L | UK | Steel | Tata | 12.3 | 100 | 65 | 10 | 10 | 10 | [8 empty] | 154 | 51 | 3.14 | 1.81 | 23.2 | 10.5 | [5 empty] | 5.2 | 15.6 |  | 10 | 5 | 3.36 | 1.63 | 175 | 30.1 | 3.35 | 1.39 | 4.43 | 5.7 | 0.41 | 6.97
| 100x65x8 UKA |  | L | UK | Steel | Tata | 9.94 | 100 | 65 | 8 | 8 | 10 | [8 empty] | 127 | 42.2 | 3.16 | 1.83 | 18.9 | 8.54 | [5 empty] | 2.71 | 12.7 |  | 10 | 5 | 3.27 | 1.55 | 144 | 24.8 | 3.37 | 1.4 | 3.53 | 4.5 | 0.413 | 5.55
| 100x65x7 UKA |  | L | UK | Steel | Tata | 8.77 | 100 | 65 | 7 | 7 | 10 | [8 empty] | 113 | 37.6 | 3.17 | 1.83 | 16.6 | 7.53 | [5 empty] | 1.83 | 11.2 |  | 10 | 5 | 3.23 | 1.51 | 128 | 22 | 3.39 | 1.4 | 2.93 | 3.72 | 0.415 | 4.6
| 21.3x2.6 CHS |  | O | UK | Steel | - | 1.2 | 21.3 | 21.3 | 2.6 | 2.6 | [7 empty] | 0.067 | 55.9 | 0.681 | 0.681 | 0.668 | 0.668 | 0.639 | 0.639 | 0.915 | 0.915 |  |  |  | 1.36 | 1.53 | [13 empty] | 8.19 | 1.28
| 21.3x2.9 CHS |  | O | UK | Steel | - | 1.32 | 21.3 | 21.3 | 2.9 | 2.9 | [7 empty] | 0.067 | 50.9 | 0.727 | 0.727 | 0.659 | 0.659 | 0.683 | 0.683 | 0.99 | 0.99 |  |  |  | 1.45 | 1.68 | [13 empty] | 7.34 | 1.37
| 21.3x3.2 CHS |  | O | UK | Steel | - | 1.43 | 21.3 | 21.3 | 3.2 | 3.2 | [7 empty] | 0.067 | 46.9 | 0.768 | 0.768 | 0.65 | 0.65 | 0.722 | 0.722 | 1.06 | 1.06 |  |  |  | 1.54 | 1.82 | [13 empty] | 6.66 | 1.44
| 26.9x2.6 CHS |  | O | UK | Steel | - | 1.56 | 26.9 | 26.9 | 2.6 | 2.6 | [7 empty] | 0.085 | 54.6 | 1.48 | 1.48 | 0.864 | 0.864 | 1.1 | 1.1 | 1.54 | 1.54 |  |  |  | 2.96 | 1.98 | [13 empty] | 10.3 | 2.2
| 26.9x2.9 CHS |  | O | UK | Steel | - | 1.72 | 26.9 | 26.9 | 2.9 | 2.9 | [7 empty] | 0.085 | 49.6 | 1.6 | 1.6 | 0.855 | 0.855 | 1.19 | 1.19 | 1.68 | 1.68 |  |  |  | 3.19 | 2.19 | [13 empty] | 9.28 | 2.38
| 26.9x3.2 CHS |  | O | UK | Steel | - | 1.87 | 26.9 | 26.9 | 3.2 | 3.2 | [7 empty] | 0.085 | 45.5 | 1.7 | 1.7 | 0.846 | 0.846 | 1.27 | 1.27 | 1.81 | 1.81 |  |  |  | 3.41 | 2.38 | [13 empty] | 8.41 | 2.53
| 26.9x3.6 CHS |  | O | UK | Steel | - | 2.07 | 26.9 | 26.9 | 3.6 | 3.6 | [7 empty] | 0.085 | 41.1 | 1.83 | 1.83 | 0.834 | 0.834 | 1.36 | 1.36 | 1.97 | 1.97 |  |  |  | 3.66 | 2.64 | [13 empty] | 7.47 | 2.72
| 33.7x2.6 CHS |  | O | UK | Steel | - | 1.99 | 33.7 | 33.7 | 2.6 | 2.6 | [7 empty] | 0.106 | 53.1 | 3.09 | 3.09 | 1.1 | 1.1 | 1.84 | 1.84 | 2.52 | 2.52 |  |  |  | 6.19 | 2.54 | [13 empty] | 13 | 3.67
| 33.7x2.9 CHS |  | O | UK | Steel | - | 2.2 | 33.7 | 33.7 | 2.9 | 2.9 | [7 empty] | 0.106 | 48.1 | 3.36 | 3.36 | 1.09 | 1.09 | 1.99 | 1.99 | 2.76 | 2.76 |  |  |  | 6.71 | 2.81 | [13 empty] | 11.6 | 3.98
| 33.7x3.2 CHS |  | O | UK | Steel | - | 2.41 | 33.7 | 33.7 | 3.2 | 3.2 | [7 empty] | 0.106 | 44 | 3.6 | 3.6 | 1.08 | 1.08 | 2.14 | 2.14 | 2.99 | 2.99 |  |  |  | 7.21 | 3.07 | [13 empty] | 10.5 | 4.28
| 33.7x3.6 CHS |  | O | UK | Steel | - | 2.67 | 33.7 | 33.7 | 3.6 | 3.6 | [7 empty] | 0.106 | 39.6 | 3.91 | 3.91 | 1.07 | 1.07 | 2.32 | 2.32 | 3.28 | 3.28 |  |  |  | 7.82 | 3.4 | [13 empty] | 9.36 | 4.64
| 33.7x4 CHS |  | O | UK | Steel | - | 2.93 | 33.7 | 33.7 | 4 | 4 | [7 empty] | 0.106 | 36.1 | 4.19 | 4.19 | 1.06 | 1.06 | 2.49 | 2.49 | 3.55 | 3.55 |  |  |  | 8.38 | 3.73 | [13 empty] | 8.43 | 4.97
| 33.7x4.5 CHS |  | O | UK | Steel | - | 3.24 | 33.7 | 33.7 | 4.5 | 4.5 | [7 empty] | 0.106 | 32.8 | 4.5 | 4.5 | 1.04 | 1.04 | 2.67 | 2.67 | 3.87 | 3.87 |  |  |  | 9.01 | 4.13 | [13 empty] | 7.49 | 5.35
| 33.7x5 CHS |  | O | UK | Steel | - | 3.54 | 33.7 | 33.7 | 5 | 5 | [7 empty] | 0.106 | 30 | 4.78 | 4.78 | 1.03 | 1.03 | 2.84 | 2.84 | 4.16 | 4.16 |  |  |  | 9.57 | 4.51 | [13 empty] | 6.74 | 5.68
| 42.4x2.6 CHS |  | O | UK | Steel | - | 2.55 | 42.4 | 42.4 | 2.6 | 2.6 | [7 empty] | 0.133 | 52.1 | 6.46 | 6.46 | 1.41 | 1.41 | 3.05 | 3.05 | 4.12 | 4.12 |  |  |  | 12.9 | 3.25 | [13 empty] | 16.3 | 6.1
| 42.4x2.9 CHS |  | O | UK | Steel | - | 2.82 | 42.4 | 42.4 | 2.9 | 2.9 | [7 empty] | 0.133 | 47.1 | 7.06 | 7.06 | 1.4 | 1.4 | 3.33 | 3.33 | 4.53 | 4.53 |  |  |  | 14.1 | 3.6 | [13 empty] | 14.6 | 6.66
| 42.4x3.2 CHS |  | O | UK | Steel | - | 3.09 | 42.4 | 42.4 | 3.2 | 3.2 | [7 empty] | 0.133 | 43 | 7.62 | 7.62 | 1.39 | 1.39 | 3.59 | 3.59 | 4.93 | 4.93 |  |  |  | 15.2 | 3.94 | [13 empty] | 13.2 | 7.19
| 42.4x3.6 CHS |  | O | UK | Steel | - | 3.44 | 42.4 | 42.4 | 3.6 | 3.6 | [7 empty] | 0.133 | 38.6 | 8.33 | 8.33 | 1.38 | 1.38 | 3.93 | 3.93 | 5.44 | 5.44 |  |  |  | 16.7 | 4.39 | [13 empty] | 11.8 | 7.86
| 42.4x4 CHS |  | O | UK | Steel | - | 3.79 | 42.4 | 42.4 | 4 | 4 | [7 empty] | 0.133 | 35.1 | 8.99 | 8.99 | 1.36 | 1.36 | 4.24 | 4.24 | 5.92 | 5.92 |  |  |  | 18 | 4.83 | [13 empty] | 10.6 | 8.48
| 42.4x4.5 CHS |  | O | UK | Steel | - | 4.21 | 42.4 | 42.4 | 4.5 | 4.5 | [7 empty] | 0.133 | 31.7 | 9.76 | 9.76 | 1.35 | 1.35 | 4.6 | 4.6 | 6.49 | 6.49 |  |  |  | 19.5 | 5.36 | [13 empty] | 9.42 | 9.2
| 42.4x5 CHS |  | O | UK | Steel | - | 4.61 | 42.4 | 42.4 | 5 | 5 | [7 empty] | 0.133 | 28.9 | 10.5 | 10.5 | 1.33 | 1.33 | 4.93 | 4.93 | 7.04 | 7.04 |  |  |  | 20.9 | 5.87 | [13 empty] | 8.48 | 9.86
| 48.3x2.6 CHS |  | O | UK | Steel | - | 2.93 | 48.3 | 48.3 | 2.6 | 2.6 | [7 empty] | 0.152 | 51.8 | 9.78 | 9.78 | 1.62 | 1.62 | 4.05 | 4.05 | 5.44 | 5.44 |  |  |  | 19.6 | 3.73 | [13 empty] | 18.6 | 8.1
| 48.3x2.9 CHS |  | O | UK | Steel | - | 3.25 | 48.3 | 48.3 | 2.9 | 2.9 | [7 empty] | 0.152 | 46.8 | 10.7 | 10.7 | 1.61 | 1.61 | 4.43 | 4.43 | 5.99 | 5.99 |  |  |  | 21.4 | 4.14 | [13 empty] | 16.7 | 8.86
| 48.3x3.2 CHS |  | O | UK | Steel | - | 3.56 | 48.3 | 48.3 | 3.2 | 3.2 | [7 empty] | 0.152 | 42.7 | 11.6 | 11.6 | 1.6 | 1.6 | 4.8 | 4.8 | 6.52 | 6.52 |  |  |  | 23.2 | 4.53 | [13 empty] | 15.1 | 9.59
| 48.3x3.6 CHS |  | O | UK | Steel | - | 3.97 | 48.3 | 48.3 | 3.6 | 3.6 | [7 empty] | 0.152 | 38.3 | 12.7 | 12.7 | 1.59 | 1.59 | 5.26 | 5.26 | 7.21 | 7.21 |  |  |  | 25.4 | 5.06 | [13 empty] | 13.4 | 10.5
| 48.3x4 CHS |  | O | UK | Steel | - | 4.37 | 48.3 | 48.3 | 4 | 4 | [7 empty] | 0.152 | 34.8 | 13.8 | 13.8 | 1.57 | 1.57 | 5.7 | 5.7 | 7.87 | 7.87 |  |  |  | 27.5 | 5.57 | [13 empty] | 12.1 | 11.4
| 48.3x4.5 CHS |  | O | UK | Steel | - | 4.86 | 48.3 | 48.3 | 4.5 | 4.5 | [7 empty] | 0.152 | 31.3 | 15 | 15 | 1.56 | 1.56 | 6.21 | 6.21 | 8.66 | 8.66 |  |  |  | 30 | 6.19 | [13 empty] | 10.7 | 12.4
| 48.3x5 CHS |  | O | UK | Steel | - | 5.34 | 48.3 | 48.3 | 5 | 5 | [7 empty] | 0.152 | 28.4 | 16.2 | 16.2 | 1.54 | 1.54 | 6.69 | 6.69 | 9.42 | 9.42 |  |  |  | 32.3 | 6.8 | [13 empty] | 9.66 | 13.4
| 48.3x5.6 CHS |  | O | UK | Steel | - | 5.9 | 48.3 | 48.3 | 5.6 | 5.6 | [7 empty] | 0.152 | 25.8 | 17.4 | 17.4 | 1.52 | 1.52 | 7.21 | 7.21 | 10.3 | 10.3 |  |  |  | 34.8 | 7.51 | [13 empty] | 8.63 | 14.4
| 48.3x6.3 CHS |  | O | UK | Steel | - | 6.53 | 48.3 | 48.3 | 6.3 | 6.3 | [7 empty] | 0.152 | 23.3 | 18.7 | 18.7 | 1.5 | 1.5 | 7.76 | 7.76 | 11.2 | 11.2 |  |  |  | 37.5 | 8.31 | [13 empty] | 7.67 | 15.5
| 60.3x2.6 CHS |  | O | UK | Steel | - | 3.7 | 60.3 | 60.3 | 2.6 | 2.6 | [7 empty] | 0.189 | 51 | 19.7 | 19.7 | 2.04 | 2.04 | 6.52 | 6.52 | 8.66 | 8.66 |  |  |  | 39.3 | 4.71 | [13 empty] | 23.2 | 13
| 60.3x2.9 CHS |  | O | UK | Steel | - | 4.11 | 60.3 | 60.3 | 2.9 | 2.9 | [7 empty] | 0.189 | 46.1 | 21.6 | 21.6 | 2.03 | 2.03 | 7.16 | 7.16 | 9.56 | 9.56 |  |  |  | 43.2 | 5.23 | [13 empty] | 20.8 | 14.3
| 60.3x3.2 CHS |  | O | UK | Steel | - | 4.51 | 60.3 | 60.3 | 3.2 | 3.2 | [7 empty] | 0.189 | 42 | 23.5 | 23.5 | 2.02 | 2.02 | 7.78 | 7.78 | 10.4 | 10.4 |  |  |  | 46.9 | 5.74 | [13 empty] | 18.8 | 15.6
| 60.3x3.6 CHS |  | O | UK | Steel | - | 5.03 | 60.3 | 60.3 | 3.6 | 3.6 | [7 empty] | 0.189 | 37.6 | 25.9 | 25.9 | 2.01 | 2.01 | 8.58 | 8.58 | 11.6 | 11.6 |  |  |  | 51.7 | 6.41 | [13 empty] | 16.8 | 17.2
| 60.3x4 CHS |  | O | UK | Steel | - | 5.55 | 60.3 | 60.3 | 4 | 4 | [7 empty] | 0.189 | 34 | 28.2 | 28.2 | 2 | 2 | 9.34 | 9.34 | 12.7 | 12.7 |  |  |  | 56.3 | 7.07 | [13 empty] | 15.1 | 18.7
| 60.3x4.5 CHS |  | O | UK | Steel | - | 6.19 | 60.3 | 60.3 | 4.5 | 4.5 | [7 empty] | 0.189 | 30.4 | 30.9 | 30.9 | 1.98 | 1.98 | 10.2 | 10.2 | 14 | 14 |  |  |  | 61.8 | 7.89 | [13 empty] | 13.4 | 20.5
| 60.3x5 CHS |  | O | UK | Steel | - | 6.82 | 60.3 | 60.3 | 5 | 5 | [7 empty] | 0.189 | 27.8 | 33.5 | 33.5 | 1.96 | 1.96 | 11.1 | 11.1 | 15.3 | 15.3 |  |  |  | 67 | 8.69 | [13 empty] | 12.1 | 22.2
| 60.3x5.6 CHS |  | O | UK | Steel | - | 7.55 | 60.3 | 60.3 | 5.6 | 5.6 | [7 empty] | 0.189 | 24.9 | 36.4 | 36.4 | 1.94 | 1.94 | 12.1 | 12.1 | 16.8 | 16.8 |  |  |  | 72.7 | 9.62 | [13 empty] | 10.8 | 24.1
| 60.3x6.3 CHS |  | O | UK | Steel | - | 8.39 | 60.3 | 60.3 | 6.3 | 6.3 | [7 empty] | 0.189 | 22.5 | 39.5 | 39.5 | 1.92 | 1.92 | 13.1 | 13.1 | 18.5 | 18.5 |  |  |  | 79 | 10.7 | [13 empty] | 9.57 | 26.2
| 60.3x8 CHS |  | O | UK | Steel | - | 10.3 | 60.3 | 60.3 | 8 | 8 | [7 empty] | 0.189 | 18.3 | 46 | 46 | 1.87 | 1.87 | 15.3 | 15.3 | 22.1 | 22.1 |  |  |  | 92 | 13.1 | [13 empty] | 7.54 | 30.5
| 76.1x2.9 CHS |  | O | UK | Steel | - | 5.24 | 76.1 | 76.1 | 2.9 | 2.9 | [7 empty] | 0.239 | 45.6 | 44.7 | 44.7 | 2.59 | 2.59 | 11.8 | 11.8 | 15.5 | 15.5 |  |  |  | 89.5 | 6.67 | [13 empty] | 26.2 | 23.5
| 76.1x3.2 CHS |  | O | UK | Steel | - | 5.75 | 76.1 | 76.1 | 3.2 | 3.2 | [7 empty] | 0.239 | 41.6 | 48.8 | 48.8 | 2.58 | 2.58 | 12.8 | 12.8 | 17 | 17 |  |  |  | 97.6 | 7.33 | [13 empty] | 23.8 | 25.6
| 76.1x3.6 CHS |  | O | UK | Steel | - | 6.44 | 76.1 | 76.1 | 3.6 | 3.6 | [7 empty] | 0.239 | 37 | 54 | 54 | 2.57 | 2.57 | 14.2 | 14.2 | 18.9 | 18.9 |  |  |  | 108 | 8.2 | [13 empty] | 21.1 | 28.4
| 76.1x4 CHS |  | O | UK | Steel | - | 7.11 | 76.1 | 76.1 | 4 | 4 | [7 empty] | 0.239 | 33.7 | 59.1 | 59.1 | 2.55 | 2.55 | 15.5 | 15.5 | 20.8 | 20.8 |  |  |  | 118 | 9.06 | [13 empty] | 19 | 31
| 76.1x4.5 CHS |  | O | UK | Steel | - | 7.95 | 76.1 | 76.1 | 4.5 | 4.5 | [7 empty] | 0.239 | 30.1 | 65.1 | 65.1 | 2.54 | 2.54 | 17.1 | 17.1 | 23.1 | 23.1 |  |  |  | 130 | 10.1 | [13 empty] | 16.9 | 34.2
| 76.1x5 CHS |  | O | UK | Steel | - | 8.77 | 76.1 | 76.1 | 5 | 5 | [7 empty] | 0.239 | 27.2 | 70.9 | 70.9 | 2.52 | 2.52 | 18.6 | 18.6 | 25.3 | 25.3 |  |  |  | 142 | 11.2 | [13 empty] | 15.2 | 37.3
| 76.1x5.6 CHS |  | O | UK | Steel | - | 9.74 | 76.1 | 76.1 | 5.6 | 5.6 | [7 empty] | 0.239 | 24.6 | 77.5 | 77.5 | 2.5 | 2.5 | 20.4 | 20.4 | 27.9 | 27.9 |  |  |  | 155 | 12.4 | [13 empty] | 13.6 | 40.8
| 76.1x6.3 CHS |  | O | UK | Steel | - | 10.8 | 76.1 | 76.1 | 6.3 | 6.3 | [7 empty] | 0.239 | 22 | 84.8 | 84.8 | 2.48 | 2.48 | 22.3 | 22.3 | 30.8 | 30.8 |  |  |  | 170 | 13.8 | [13 empty] | 12.1 | 44.6
| 76.1x8 CHS |  | O | UK | Steel | - | 13.4 | 76.1 | 76.1 | 8 | 8 | [7 empty] | 0.239 | 17.8 | 101 | 101 | 2.42 | 2.42 | 26.4 | 26.4 | 37.3 | 37.3 |  |  |  | 201 | 17.1 | [13 empty] | 9.51 | 52.9
| 88.9x2.9 CHS |  | O | UK | Steel | - | 6.15 | 88.9 | 88.9 | 2.9 | 2.9 | [7 empty] | 0.279 | 45.5 | 72.5 | 72.5 | 3.04 | 3.04 | 16.3 | 16.3 | 21.5 | 21.5 |  |  |  | 145 | 7.84 | [13 empty] | 30.7 | 32.6
| 88.9x3.2 CHS |  | O | UK | Steel | - | 6.76 | 88.9 | 88.9 | 3.2 | 3.2 | [7 empty] | 0.279 | 41.3 | 79.2 | 79.2 | 3.03 | 3.03 | 17.8 | 17.8 | 23.5 | 23.5 |  |  |  | 158 | 8.62 | [13 empty] | 27.8 | 35.6
| 88.9x3.6 CHS |  | O | UK | Steel | - | 7.57 | 88.9 | 88.9 | 3.6 | 3.6 | [7 empty] | 0.279 | 36.8 | 87.9 | 87.9 | 3.02 | 3.02 | 19.8 | 19.8 | 26.2 | 26.2 |  |  |  | 176 | 9.65 | [13 empty] | 24.7 | 39.5
| 88.9x4 CHS |  | O | UK | Steel | - | 8.38 | 88.9 | 88.9 | 4 | 4 | [7 empty] | 0.279 | 33.2 | 96.3 | 96.3 | 3 | 3 | 21.7 | 21.7 | 28.9 | 28.9 |  |  |  | 193 | 10.7 | [13 empty] | 22.2 | 43.3
| 88.9x4.5 CHS |  | O | UK | Steel | - | 9.37 | 88.9 | 88.9 | 4.5 | 4.5 | [7 empty] | 0.279 | 29.9 | 107 | 107 | 2.99 | 2.99 | 24 | 24 | 32.1 | 32.1 |  |  |  | 213 | 11.9 | [13 empty] | 19.8 | 47.9
| 88.9x5 CHS |  | O | UK | Steel | - | 10.3 | 88.9 | 88.9 | 5 | 5 | [7 empty] | 0.279 | 27 | 116 | 116 | 2.97 | 2.97 | 26.2 | 26.2 | 35.2 | 35.2 |  |  |  | 233 | 13.2 | [13 empty] | 17.8 | 52.4
| 88.9x5.6 CHS |  | O | UK | Steel | - | 11.5 | 88.9 | 88.9 | 5.6 | 5.6 | [7 empty] | 0.279 | 24.2 | 128 | 128 | 2.95 | 2.95 | 28.7 | 28.7 | 38.9 | 38.9 |  |  |  | 255 | 14.7 | [13 empty] | 15.9 | 57.5
| 88.9x6.3 CHS |  | O | UK | Steel | - | 12.8 | 88.9 | 88.9 | 6.3 | 6.3 | [7 empty] | 0.279 | 21.7 | 140 | 140 | 2.93 | 2.93 | 31.5 | 31.5 | 43.1 | 43.1 |  |  |  | 280 | 16.3 | [13 empty] | 14.1 | 63.1
| 88.9x8 CHS |  | O | UK | Steel | - | 16 | 88.9 | 88.9 | 8 | 8 | [7 empty] | 0.279 | 17.5 | 168 | 168 | 2.87 | 2.87 | 37.8 | 37.8 | 52.5 | 52.5 |  |  |  | 336 | 20.3 | [13 empty] | 11.1 | 75.6
| 88.9x10 CHS |  | O | UK | Steel | - | 19.5 | 88.9 | 88.9 | 10 | 10 | [7 empty] | 0.279 | 14.3 | 196 | 196 | 2.81 | 2.81 | 44.1 | 44.1 | 62.6 | 62.6 |  |  |  | 392 | 24.8 | [13 empty] | 8.89 | 88.2
| 101.6x3.2 CHS |  | O | UK | Steel | - | 7.77 | 101.6 | 101.6 | 3.2 | 3.2 | [7 empty] | 0.319 | 41.2 | 120 | 120 | 3.48 | 3.48 | 23.6 | 23.6 | 31 | 31 |  |  |  | 240 | 9.89 | [13 empty] | 31.7 | 47.2
| 101.6x3.6 CHS |  | O | UK | Steel | - | 8.7 | 101.6 | 101.6 | 3.6 | 3.6 | [7 empty] | 0.319 | 36.7 | 133 | 133 | 3.47 | 3.47 | 26.2 | 26.2 | 34.6 | 34.6 |  |  |  | 266 | 11.1 | [13 empty] | 28.2 | 52.5
| 101.6x4 CHS |  | O | UK | Steel | - | 9.63 | 101.6 | 101.6 | 4 | 4 | [7 empty] | 0.319 | 33.2 | 146 | 146 | 3.45 | 3.45 | 28.8 | 28.8 | 38.1 | 38.1 |  |  |  | 293 | 12.3 | [13 empty] | 25.4 | 57.6
| 101.6x4.5 CHS |  | O | UK | Steel | - | 10.8 | 101.6 | 101.6 | 4.5 | 4.5 | [7 empty] | 0.319 | 29.6 | 162 | 162 | 3.44 | 3.44 | 31.9 | 31.9 | 42.5 | 42.5 |  |  |  | 324 | 13.7 | [13 empty] | 22.6 | 63.8
| 101.6x5 CHS |  | O | UK | Steel | - | 11.9 | 101.6 | 101.6 | 5 | 5 | [7 empty] | 0.319 | 26.8 | 177 | 177 | 3.42 | 3.42 | 34.9 | 34.9 | 46.7 | 46.7 |  |  |  | 355 | 15.2 | [13 empty] | 20.3 | 69.9
| 101.6x5.6 CHS |  | O | UK | Steel | - | 13.3 | 101.6 | 101.6 | 5.6 | 5.6 | [7 empty] | 0.319 | 24.1 | 195 | 195 | 3.4 | 3.4 | 38.4 | 38.4 | 51.7 | 51.7 |  |  |  | 390 | 16.9 | [13 empty] | 18.1 | 76.9
| 101.6x6.3 CHS |  | O | UK | Steel | - | 14.8 | 101.6 | 101.6 | 6.3 | 6.3 | [7 empty] | 0.319 | 21.5 | 215 | 215 | 3.38 | 3.38 | 42.3 | 42.3 | 57.3 | 57.3 |  |  |  | 430 | 18.9 | [13 empty] | 16.1 | 84.7
| 101.6x8 CHS |  | O | UK | Steel | - | 18.5 | 101.6 | 101.6 | 8 | 8 | [7 empty] | 0.319 | 17.3 | 260 | 260 | 3.32 | 3.32 | 51.1 | 51.1 | 70.3 | 70.3 |  |  |  | 519 | 23.5 | [13 empty] | 12.7 | 102
| 101.6x10 CHS |  | O | UK | Steel | - | 22.6 | 101.6 | 101.6 | 10 | 10 | [7 empty] | 0.319 | 14.1 | 305 | 305 | 3.26 | 3.26 | 60.1 | 60.1 | 84.2 | 84.2 |  |  |  | 611 | 28.8 | [13 empty] | 10.2 | 120
| 114.3x3.2 CHS |  | O | UK | Steel | - | 8.77 | 114.3 | 114.3 | 3.2 | 3.2 | [7 empty] | 0.359 | 40.9 | 172 | 172 | 3.93 | 3.93 | 30.2 | 30.2 | 39.5 | 39.5 |  |  |  | 345 | 11.2 | [13 empty] | 35.7 | 60.4
| 114.3x3.6 CHS |  | O | UK | Steel | - | 9.83 | 114.3 | 114.3 | 3.6 | 3.6 | [7 empty] | 0.359 | 36.6 | 192 | 192 | 3.92 | 3.92 | 33.6 | 33.6 | 44.1 | 44.1 |  |  |  | 384 | 12.5 | [13 empty] | 31.8 | 67.2
| 114.3x4 CHS |  | O | UK | Steel | - | 10.9 | 114.3 | 114.3 | 4 | 4 | [7 empty] | 0.359 | 33 | 211 | 211 | 3.9 | 3.9 | 36.9 | 36.9 | 48.7 | 48.7 |  |  |  | 422 | 13.9 | [13 empty] | 28.6 | 73.9
| 114.3x4.5 CHS |  | O | UK | Steel | - | 12.2 | 114.3 | 114.3 | 4.5 | 4.5 | [7 empty] | 0.359 | 29.5 | 234 | 234 | 3.89 | 3.89 | 41 | 41 | 54.3 | 54.3 |  |  |  | 469 | 15.5 | [13 empty] | 25.4 | 82
| 114.3x5 CHS |  | O | UK | Steel | - | 13.5 | 114.3 | 114.3 | 5 | 5 | [7 empty] | 0.359 | 26.6 | 257 | 257 | 3.87 | 3.87 | 45 | 45 | 59.8 | 59.8 |  |  |  | 514 | 17.2 | [13 empty] | 22.9 | 89.9
| 114.3x5.6 CHS |  | O | UK | Steel | - | 15 | 114.3 | 114.3 | 5.6 | 5.6 | [7 empty] | 0.359 | 23.9 | 283 | 283 | 3.85 | 3.85 | 49.6 | 49.6 | 66.2 | 66.2 |  |  |  | 566 | 19.1 | [13 empty] | 20.4 | 99.1
| 114.3x6.3 CHS |  | O | UK | Steel | - | 16.8 | 114.3 | 114.3 | 6.3 | 6.3 | [7 empty] | 0.359 | 21.4 | 313 | 313 | 3.82 | 3.82 | 54.7 | 54.7 | 73.6 | 73.6 |  |  |  | 625 | 21.4 | [13 empty] | 18.1 | 109
| 114.3x8 CHS |  | O | UK | Steel | - | 21 | 114.3 | 114.3 | 8 | 8 | [7 empty] | 0.359 | 17.1 | 379 | 379 | 3.77 | 3.77 | 66.4 | 66.4 | 90.6 | 90.6 |  |  |  | 759 | 26.7 | [13 empty] | 14.3 | 133
| 114.3x10 CHS |  | O | UK | Steel | - | 25.7 | 114.3 | 114.3 | 10 | 10 | [7 empty] | 0.359 | 14 | 450 | 450 | 3.7 | 3.7 | 78.7 | 78.7 | 109 | 109 |  |  |  | 899 | 32.8 | [13 empty] | 11.4 | 157
| 139.7x3.2 CHS |  | O | UK | Steel | - | 10.8 | 139.7 | 139.7 | 3.2 | 3.2 | [7 empty] | 0.439 | 40.7 | 320 | 320 | 4.83 | 4.83 | 45.8 | 45.8 | 59.6 | 59.6 |  |  |  | 640 | 13.7 | [13 empty] | 43.7 | 91.6
| 139.7x3.6 CHS |  | O | UK | Steel | - | 12.1 | 139.7 | 139.7 | 3.6 | 3.6 | [7 empty] | 0.439 | 36.3 | 357 | 357 | 4.81 | 4.81 | 51.1 | 51.1 | 66.7 | 66.7 |  |  |  | 713 | 15.4 | [13 empty] | 38.8 | 102
| 139.7x4 CHS |  | O | UK | Steel | - | 13.4 | 139.7 | 139.7 | 4 | 4 | [7 empty] | 0.439 | 32.8 | 393 | 393 | 4.8 | 4.8 | 56.2 | 56.2 | 73.7 | 73.7 |  |  |  | 786 | 17.1 | [13 empty] | 34.9 | 112
| 139.7x4.5 CHS |  | O | UK | Steel | - | 15 | 139.7 | 139.7 | 4.5 | 4.5 | [7 empty] | 0.439 | 29.2 | 437 | 437 | 4.78 | 4.78 | 62.6 | 62.6 | 82.3 | 82.3 |  |  |  | 874 | 19.1 | [13 empty] | 31 | 125
| 139.7x5 CHS |  | O | UK | Steel | - | 16.6 | 139.7 | 139.7 | 5 | 5 | [7 empty] | 0.439 | 26.4 | 481 | 481 | 4.77 | 4.77 | 68.8 | 68.8 | 90.8 | 90.8 |  |  |  | 961 | 21.2 | [13 empty] | 27.9 | 138
| 139.7x5.6 CHS |  | O | UK | Steel | - | 18.5 | 139.7 | 139.7 | 5.6 | 5.6 | [7 empty] | 0.439 | 23.7 | 531 | 531 | 4.75 | 4.75 | 76.1 | 76.1 | 101 | 101 |  |  |  | 1060 | 23.6 | [13 empty] | 24.9 | 152
| 139.7x6.3 CHS |  | O | UK | Steel | - | 20.7 | 139.7 | 139.7 | 6.3 | 6.3 | [7 empty] | 0.439 | 21.2 | 589 | 589 | 4.72 | 4.72 | 84.3 | 84.3 | 112 | 112 |  |  |  | 1180 | 26.4 | [13 empty] | 22.2 | 169
| 139.7x8 CHS |  | O | UK | Steel | - | 26 | 139.7 | 139.7 | 8 | 8 | [7 empty] | 0.439 | 16.9 | 720 | 720 | 4.66 | 4.66 | 103 | 103 | 139 | 139 |  |  |  | 1440 | 33.1 | [13 empty] | 17.5 | 206
| 139.7x10 CHS |  | O | UK | Steel | - | 32 | 139.7 | 139.7 | 10 | 10 | [7 empty] | 0.439 | 13.7 | 862 | 862 | 4.6 | 4.6 | 123 | 123 | 169 | 169 |  |  |  | 1720 | 40.7 | [13 empty] | 14 | 247
| 139.7x12.5 CHS |  | O | UK | Steel | - | 39.2 | 139.7 | 139.7 | 12.5 | 12.5 | [7 empty] | 0.439 | 11.2 | 1020 | 1020 | 4.52 | 4.52 | 146 | 146 | 203 | 203 |  |  |  | 2040 | 50 | [13 empty] | 11.2 | 292
| 168.3x5 CHS |  | O | UK | Steel | - | 20.1 | 168.3 | 168.3 | 5 | 5 | [7 empty] | 0.529 | 26.3 | 856 | 856 | 5.78 | 5.78 | 102 | 102 | 133 | 133 |  |  |  | 1710 | 25.7 | [13 empty] | 33.7 | 203
| 168.3x5.6 CHS |  | O | UK | Steel | - | 22.5 | 168.3 | 168.3 | 5.6 | 5.6 | [7 empty] | 0.529 | 23.5 | 948 | 948 | 5.76 | 5.76 | 113 | 113 | 148 | 148 |  |  |  | 1900 | 28.6 | [13 empty] | 30.1 | 225
| 168.3x6.3 CHS |  | O | UK | Steel | - | 25.2 | 168.3 | 168.3 | 6.3 | 6.3 | [7 empty] | 0.529 | 21 | 1050 | 1050 | 5.73 | 5.73 | 125 | 125 | 165 | 165 |  |  |  | 2110 | 32.1 | [13 empty] | 26.7 | 250
| 168.3x8 CHS |  | O | UK | Steel | - | 31.6 | 168.3 | 168.3 | 8 | 8 | [7 empty] | 0.529 | 16.7 | 1300 | 1300 | 5.67 | 5.67 | 154 | 154 | 206 | 206 |  |  |  | 2600 | 40.3 | [13 empty] | 21 | 308
| 168.3x10 CHS |  | O | UK | Steel | - | 39 | 168.3 | 168.3 | 10 | 10 | [7 empty] | 0.529 | 13.5 | 1560 | 1560 | 5.61 | 5.61 | 186 | 186 | 251 | 251 |  |  |  | 3130 | 49.7 | [13 empty] | 16.8 | 372
| 168.3x12.5 CHS |  | O | UK | Steel | - | 48 | 168.3 | 168.3 | 12.5 | 12.5 | [7 empty] | 0.529 | 11 | 1870 | 1870 | 5.53 | 5.53 | 222 | 222 | 304 | 304 |  |  |  | 3740 | 61.2 | [13 empty] | 13.5 | 444
| 193.7x5 CHS |  | O | UK | Steel | - | 23.3 | 193.7 | 193.7 | 5 | 5 | [7 empty] | 0.609 | 26.2 | 1320 | 1320 | 6.67 | 6.67 | 136 | 136 | 178 | 178 |  |  |  | 2640 | 29.6 | [13 empty] | 38.7 | 273
| 193.7x5.6 CHS |  | O | UK | Steel | - | 26 | 193.7 | 193.7 | 5.6 | 5.6 | [7 empty] | 0.609 | 23.4 | 1470 | 1470 | 6.65 | 6.65 | 151 | 151 | 198 | 198 |  |  |  | 2930 | 33.1 | [13 empty] | 34.6 | 303
| 193.7x6.3 CHS |  | O | UK | Steel | - | 29.1 | 193.7 | 193.7 | 6.3 | 6.3 | [7 empty] | 0.609 | 20.9 | 1630 | 1630 | 6.63 | 6.63 | 168 | 168 | 221 | 221 |  |  |  | 3260 | 37.1 | [13 empty] | 30.7 | 337
| 193.7x8 CHS |  | O | UK | Steel | - | 36.6 | 193.7 | 193.7 | 8 | 8 | [7 empty] | 0.609 | 16.6 | 2020 | 2020 | 6.57 | 6.57 | 208 | 208 | 276 | 276 |  |  |  | 4030 | 46.7 | [13 empty] | 24.2 | 416
| 193.7x10 CHS |  | O | UK | Steel | - | 45.3 | 193.7 | 193.7 | 10 | 10 | [7 empty] | 0.609 | 13.5 | 2440 | 2440 | 6.5 | 6.5 | 252 | 252 | 338 | 338 |  |  |  | 4880 | 57.7 | [13 empty] | 19.4 | 504
| 193.7x12.5 CHS |  | O | UK | Steel | - | 55.9 | 193.7 | 193.7 | 12.5 | 12.5 | [7 empty] | 0.609 | 10.9 | 2930 | 2930 | 6.42 | 6.42 | 303 | 303 | 411 | 411 |  |  |  | 5870 | 71.2 | [13 empty] | 15.5 | 606
| 193.7x16 CHS |  | O | UK | Steel | - | 70.1 | 193.7 | 193.7 | 16 | 16 | [7 empty] | 0.609 | 8.71 | 3550 | 3550 | 6.31 | 6.31 | 367 | 367 | 507 | 507 |  |  |  | 7110 | 89.3 | [13 empty] | 12.1 | 734
| 219.1x4.5 CHS |  | O | UK | Steel | - | 23.8 | 219.1 | 219.1 | 4.5 | 4.5 | [7 empty] | 0.688 | 28.9 | 1750 | 1750 | 7.59 | 7.59 | 159 | 159 | 207 | 207 |  |  |  | 3490 | 30.3 | [13 empty] | 48.7 | 319
| 219.1x5 CHS |  | O | UK | Steel | - | 26.4 | 219.1 | 219.1 | 5 | 5 | [7 empty] | 0.688 | 26.1 | 1930 | 1930 | 7.57 | 7.57 | 176 | 176 | 229 | 229 |  |  |  | 3860 | 33.6 | [13 empty] | 43.8 | 352
| 219.1x5.6 CHS |  | O | UK | Steel | - | 29.5 | 219.1 | 219.1 | 5.6 | 5.6 | [7 empty] | 0.688 | 23.3 | 2140 | 2140 | 7.55 | 7.55 | 195 | 195 | 255 | 255 |  |  |  | 4280 | 37.6 | [13 empty] | 39.1 | 391
| 219.1x6.3 CHS |  | O | UK | Steel | - | 33.1 | 219.1 | 219.1 | 6.3 | 6.3 | [7 empty] | 0.688 | 20.8 | 2390 | 2390 | 7.53 | 7.53 | 218 | 218 | 285 | 285 |  |  |  | 4770 | 42.1 | [13 empty] | 34.8 | 436
| 219.1x8 CHS |  | O | UK | Steel | - | 41.6 | 219.1 | 219.1 | 8 | 8 | [7 empty] | 0.688 | 16.5 | 2960 | 2960 | 7.47 | 7.47 | 270 | 270 | 357 | 357 |  |  |  | 5920 | 53.1 | [13 empty] | 27.4 | 540
| 219.1x10 CHS |  | O | UK | Steel | - | 51.6 | 219.1 | 219.1 | 10 | 10 | [7 empty] | 0.688 | 13.3 | 3600 | 3600 | 7.4 | 7.4 | 328 | 328 | 438 | 438 |  |  |  | 7200 | 65.7 | [13 empty] | 21.9 | 657
| 219.1x12.5 CHS |  | O | UK | Steel | - | 63.7 | 219.1 | 219.1 | 12.5 | 12.5 | [7 empty] | 0.688 | 10.8 | 4350 | 4350 | 7.32 | 7.32 | 397 | 397 | 534 | 534 |  |  |  | 8690 | 81.1 | [13 empty] | 17.5 | 793
| 219.1x14.2 CHS |  | O | UK | Steel | - | 71.8 | 219.1 | 219.1 | 14.2 | 14.2 | [7 empty] | 0.688 | 9.56 | 4820 | 4820 | 7.26 | 7.26 | 440 | 440 | 597 | 597 |  |  |  | 9640 | 91.4 | [13 empty] | 15.4 | 880
| 219.1x16 CHS |  | O | UK | Steel | - | 80.1 | 219.1 | 219.1 | 16 | 16 | [7 empty] | 0.688 | 8.6 | 5300 | 5300 | 7.2 | 7.2 | 483 | 483 | 661 | 661 |  |  |  | 10600 | 102 | [13 empty] | 13.7 | 967
| 244.5x5 CHS |  | O | UK | Steel | - | 29.5 | 244.5 | 244.5 | 5 | 5 | [7 empty] | 0.768 | 26 | 2700 | 2700 | 8.47 | 8.47 | 221 | 221 | 287 | 287 |  |  |  | 5400 | 37.6 | [13 empty] | 48.9 | 441
| 244.5x5.6 CHS |  | O | UK | Steel | - | 33 | 244.5 | 244.5 | 5.6 | 5.6 | [7 empty] | 0.768 | 23.3 | 3000 | 3000 | 8.45 | 8.45 | 245 | 245 | 320 | 320 |  |  |  | 6000 | 42 | [13 empty] | 43.7 | 491
| 244.5x6.3 CHS |  | O | UK | Steel | - | 37 | 244.5 | 244.5 | 6.3 | 6.3 | [7 empty] | 0.768 | 20.7 | 3350 | 3350 | 8.42 | 8.42 | 274 | 274 | 358 | 358 |  |  |  | 6690 | 47.1 | [13 empty] | 38.8 | 547
| 244.5x8 CHS |  | O | UK | Steel | - | 46.7 | 244.5 | 244.5 | 8 | 8 | [7 empty] | 0.768 | 16.4 | 4160 | 4160 | 8.37 | 8.37 | 340 | 340 | 448 | 448 |  |  |  | 8320 | 59.4 | [13 empty] | 30.6 | 681
| 244.5x10 CHS |  | O | UK | Steel | - | 57.8 | 244.5 | 244.5 | 10 | 10 | [7 empty] | 0.768 | 13.3 | 5070 | 5070 | 8.3 | 8.3 | 415 | 415 | 550 | 550 |  |  |  | 10100 | 73.7 | [13 empty] | 24.5 | 830
| 244.5x12.5 CHS |  | O | UK | Steel | - | 71.5 | 244.5 | 244.5 | 12.5 | 12.5 | [7 empty] | 0.768 | 10.8 | 6150 | 6150 | 8.21 | 8.21 | 503 | 503 | 673 | 673 |  |  |  | 12300 | 91.1 | [13 empty] | 19.6 | 1010
| 244.5x14.2 CHS |  | O | UK | Steel | - | 80.6 | 244.5 | 244.5 | 14.2 | 14.2 | [7 empty] | 0.768 | 9.52 | 6840 | 6840 | 8.16 | 8.16 | 559 | 559 | 754 | 754 |  |  |  | 13700 | 103 | [13 empty] | 17.2 | 1120
| 244.5x16 CHS |  | O | UK | Steel | - | 90.2 | 244.5 | 244.5 | 16 | 16 | [7 empty] | 0.768 | 8.52 | 7530 | 7530 | 8.1 | 8.1 | 616 | 616 | 837 | 837 |  |  |  | 15100 | 115 | [13 empty] | 15.3 | 1230
| 273x5 CHS |  | O | UK | Steel | - | 33 | 273 | 273 | 5 | 5 | [7 empty] | 0.858 | 26 | 3780 | 3780 | 9.48 | 9.48 | 277 | 277 | 359 | 359 |  |  |  | 7560 | 42.1 | [13 empty] | 54.6 | 554
| 273x5.6 CHS |  | O | UK | Steel | - | 36.9 | 273 | 273 | 5.6 | 5.6 | [7 empty] | 0.858 | 23.3 | 4210 | 4210 | 9.46 | 9.46 | 308 | 308 | 400 | 400 |  |  |  | 8410 | 47 | [13 empty] | 48.8 | 616
| 273x6.3 CHS |  | O | UK | Steel | - | 41.4 | 273 | 273 | 6.3 | 6.3 | [7 empty] | 0.858 | 20.7 | 4700 | 4700 | 9.43 | 9.43 | 344 | 344 | 448 | 448 |  |  |  | 9390 | 52.8 | [13 empty] | 43.3 | 688
| 273x8 CHS |  | O | UK | Steel | - | 52.3 | 273 | 273 | 8 | 8 | [7 empty] | 0.858 | 16.4 | 5850 | 5850 | 9.37 | 9.37 | 429 | 429 | 562 | 562 |  |  |  | 11700 | 66.6 | [13 empty] | 34.1 | 857
| 273x10 CHS |  | O | UK | Steel | - | 64.9 | 273 | 273 | 10 | 10 | [7 empty] | 0.858 | 13.2 | 7150 | 7150 | 9.31 | 9.31 | 524 | 524 | 692 | 692 |  |  |  | 14300 | 82.6 | [13 empty] | 27.3 | 1050
| 273x12.5 CHS |  | O | UK | Steel | - | 80.3 | 273 | 273 | 12.5 | 12.5 | [7 empty] | 0.858 | 10.7 | 8700 | 8700 | 9.22 | 9.22 | 637 | 637 | 849 | 849 |  |  |  | 17400 | 102 | [13 empty] | 21.8 | 1270
| 273x14.2 CHS |  | O | UK | Steel | - | 90.6 | 273 | 273 | 14.2 | 14.2 | [7 empty] | 0.858 | 9.44 | 9700 | 9700 | 9.16 | 9.16 | 710 | 710 | 952 | 952 |  |  |  | 19400 | 115 | [13 empty] | 19.2 | 1420
| 273x16 CHS |  | O | UK | Steel | - | 101 | 273 | 273 | 16 | 16 | [7 empty] | 0.858 | 8.46 | 10700 | 10700 | 9.1 | 9.1 | 784 | 784 | 1060 | 1060 |  |  |  | 21400 | 129 | [13 empty] | 17.1 | 1570
| 323.9x5 CHS |  | O | UK | Steel | - | 39.3 | 323.9 | 323.9 | 5 | 5 | [7 empty] | 1.02 | 25.9 | 6370 | 6370 | 11.3 | 11.3 | 393 | 393 | 509 | 509 |  |  |  | 12700 | 50.1 | [13 empty] | 64.8 | 787
| 323.9x5.6 CHS |  | O | UK | Steel | - | 44 | 323.9 | 323.9 | 5.6 | 5.6 | [7 empty] | 1.02 | 23.2 | 7090 | 7090 | 11.3 | 11.3 | 438 | 438 | 567 | 567 |  |  |  | 14200 | 56 | [13 empty] | 57.8 | 876
| 323.9x6.3 CHS |  | O | UK | Steel | - | 49.3 | 323.9 | 323.9 | 6.3 | 6.3 | [7 empty] | 1.02 | 20.7 | 7930 | 7930 | 11.2 | 11.2 | 490 | 490 | 636 | 636 |  |  |  | 15900 | 62.9 | [13 empty] | 51.4 | 979
| 323.9x8 CHS |  | O | UK | Steel | - | 62.3 | 323.9 | 323.9 | 8 | 8 | [7 empty] | 1.02 | 16.3 | 9910 | 9910 | 11.2 | 11.2 | 612 | 612 | 799 | 799 |  |  |  | 19800 | 79.4 | [13 empty] | 40.5 | 1220
| 323.9x10 CHS |  | O | UK | Steel | - | 77.4 | 323.9 | 323.9 | 10 | 10 | [7 empty] | 1.02 | 13.2 | 12200 | 12200 | 11.1 | 11.1 | 751 | 751 | 986 | 986 |  |  |  | 24300 | 98.6 | [13 empty] | 32.4 | 1500
| 323.9x12.5 CHS |  | O | UK | Steel | - | 96 | 323.9 | 323.9 | 12.5 | 12.5 | [7 empty] | 1.02 | 10.6 | 14800 | 14800 | 11 | 11 | 917 | 917 | 1210 | 1210 |  |  |  | 29700 | 122 | [13 empty] | 25.9 | 1830
| 323.9x14.2 CHS |  | O | UK | Steel | - | 108 | 323.9 | 323.9 | 14.2 | 14.2 | [7 empty] | 1.02 | 9.4 | 16600 | 16600 | 11 | 11 | 1030 | 1030 | 1360 | 1360 |  |  |  | 33200 | 138 | [13 empty] | 22.8 | 2050
| 323.9x16 CHS |  | O | UK | Steel | - | 121 | 323.9 | 323.9 | 16 | 16 | [7 empty] | 1.02 | 8.39 | 18400 | 18400 | 10.9 | 10.9 | 1140 | 1140 | 1520 | 1520 |  |  |  | 36800 | 155 | [13 empty] | 20.2 | 2270
| 355.6x5 CHS |  | O | UK | Steel | - | 43.2 | 355.6 | 355.6 | 5 | 5 | [7 empty] | 1.12 | 25.9 | 8460 | 8460 | 12.4 | 12.4 | 476 | 476 | 615 | 615 |  |  |  | 16900 | 55.1 | [13 empty] | 71.1 | 952
| 355.6x6.3 CHS |  | O | UK | Steel | - | 54.3 | 355.6 | 355.6 | 6.3 | 6.3 | [7 empty] | 1.12 | 20.6 | 10500 | 10500 | 12.4 | 12.4 | 593 | 593 | 769 | 769 |  |  |  | 21100 | 69.1 | [13 empty] | 56.4 | 1190
| 355.6x8 CHS |  | O | UK | Steel | - | 68.6 | 355.6 | 355.6 | 8 | 8 | [7 empty] | 1.12 | 16.4 | 13200 | 13200 | 12.3 | 12.3 | 742 | 742 | 967 | 967 |  |  |  | 26400 | 87.4 | [13 empty] | 44.5 | 1490
| 355.6x10 CHS |  | O | UK | Steel | - | 85.2 | 355.6 | 355.6 | 10 | 10 | [7 empty] | 1.12 | 13.1 | 16200 | 16200 | 12.2 | 12.2 | 912 | 912 | 1200 | 1200 |  |  |  | 32400 | 109 | [13 empty] | 35.6 | 1830
| 355.6x12.5 CHS |  | O | UK | Steel | - | 106 | 355.6 | 355.6 | 12.5 | 12.5 | [7 empty] | 1.12 | 10.6 | 19900 | 19900 | 12.1 | 12.1 | 1120 | 1120 | 1470 | 1470 |  |  |  | 39700 | 135 | [13 empty] | 28.4 | 2230
| 355.6x14.2 CHS |  | O | UK | Steel | - | 120 | 355.6 | 355.6 | 14.2 | 14.2 | [7 empty] | 1.12 | 9.36 | 22200 | 22200 | 12.1 | 12.1 | 1250 | 1250 | 1660 | 1660 |  |  |  | 44500 | 152 | [13 empty] | 25 | 2500
| 355.6x16 CHS |  | O | UK | Steel | - | 134 | 355.6 | 355.6 | 16 | 16 | [7 empty] | 1.12 | 8.36 | 24700 | 24700 | 12 | 12 | 1390 | 1390 | 1850 | 1850 |  |  |  | 49300 | 171 | [13 empty] | 22.2 | 2770
| 406.4x6.3 CHS |  | O | UK | Steel | - | 62.2 | 406.4 | 406.4 | 6.3 | 6.3 | [7 empty] | 1.28 | 20.6 | 15800 | 15800 | 14.1 | 14.1 | 780 | 780 | 1010 | 1010 |  |  |  | 31700 | 79.2 | [13 empty] | 64.5 | 1560
| 406.4x8 CHS |  | O | UK | Steel | - | 78.6 | 406.4 | 406.4 | 8 | 8 | [7 empty] | 1.28 | 16.3 | 19900 | 19900 | 14.1 | 14.1 | 978 | 978 | 1270 | 1270 |  |  |  | 39700 | 100 | [13 empty] | 50.8 | 1960
| 406.4x10 CHS |  | O | UK | Steel | - | 97.8 | 406.4 | 406.4 | 10 | 10 | [7 empty] | 1.28 | 13.1 | 24500 | 24500 | 14 | 14 | 1210 | 1210 | 1570 | 1570 |  |  |  | 49000 | 125 | [13 empty] | 40.6 | 2410
| 406.4x12.5 CHS |  | O | UK | Steel | - | 121 | 406.4 | 406.4 | 12.5 | 12.5 | [7 empty] | 1.28 | 10.5 | 30000 | 30000 | 13.9 | 13.9 | 1480 | 1480 | 1940 | 1940 |  |  |  | 60100 | 155 | [13 empty] | 32.5 | 2960
| 406.4x14.2 CHS |  | O | UK | Steel | - | 137 | 406.4 | 406.4 | 14.2 | 14.2 | [7 empty] | 1.28 | 9.32 | 33700 | 33700 | 13.9 | 13.9 | 1660 | 1660 | 2190 | 2190 |  |  |  | 67400 | 175 | [13 empty] | 28.6 | 3320
| 406.4x16 CHS |  | O | UK | Steel | - | 154 | 406.4 | 406.4 | 16 | 16 | [7 empty] | 1.28 | 8.31 | 37400 | 37400 | 13.8 | 13.8 | 1840 | 1840 | 2440 | 2440 |  |  |  | 74900 | 196 | [13 empty] | 25.4 | 3690
| 457x6.3 CHS |  | O | UK | Steel | - | 70 | 457 | 457 | 6.3 | 6.3 | [7 empty] | 1.44 | 20.6 | 22700 | 22700 | 15.9 | 15.9 | 991 | 991 | 1280 | 1280 |  |  |  | 45300 | 89.2 | [13 empty] | 72.5 | 1980
| 457x8 CHS |  | O | UK | Steel | - | 88.6 | 457 | 457 | 8 | 8 | [7 empty] | 1.44 | 16.3 | 28400 | 28400 | 15.9 | 15.9 | 1250 | 1250 | 1610 | 1610 |  |  |  | 56900 | 113 | [13 empty] | 57.1 | 2490
| 457x10 CHS |  | O | UK | Steel | - | 110 | 457 | 457 | 10 | 10 | [7 empty] | 1.44 | 13.1 | 35100 | 35100 | 15.8 | 15.8 | 1540 | 1540 | 2000 | 2000 |  |  |  | 70200 | 140 | [13 empty] | 45.7 | 3070
| 457x12.5 CHS |  | O | UK | Steel | - | 137 | 457 | 457 | 12.5 | 12.5 | [7 empty] | 1.44 | 10.5 | 43100 | 43100 | 15.7 | 15.7 | 1890 | 1890 | 2470 | 2470 |  |  |  | 86300 | 175 | [13 empty] | 36.6 | 3780
| 457x14.2 CHS |  | O | UK | Steel | - | 155 | 457 | 457 | 14.2 | 14.2 | [7 empty] | 1.44 | 9.29 | 48500 | 48500 | 15.7 | 15.7 | 2120 | 2120 | 2790 | 2790 |  |  |  | 96900 | 198 | [13 empty] | 32.2 | 4240
| 457x16 CHS |  | O | UK | Steel | - | 174 | 457 | 457 | 16 | 16 | [7 empty] | 1.44 | 8.28 | 54000 | 54000 | 15.6 | 15.6 | 2360 | 2360 | 3110 | 3110 |  |  |  | 108000 | 222 | [13 empty] | 28.6 | 4720
| 508x6.3 CHS |  | O | UK | Steel | - | 77.9 | 508 | 508 | 6.3 | 6.3 | [7 empty] | 1.6 | 20.5 | 31200 | 31200 | 17.7 | 17.7 | 1230 | 1230 | 1590 | 1590 |  |  |  | 62500 | 99.3 | [13 empty] | 80.6 | 2460
| 508x8 CHS |  | O | UK | Steel | - | 98.6 | 508 | 508 | 8 | 8 | [7 empty] | 1.6 | 16.2 | 39300 | 39300 | 17.7 | 17.7 | 1550 | 1550 | 2000 | 2000 |  |  |  | 78600 | 126 | [13 empty] | 63.5 | 3090
| 508x10 CHS |  | O | UK | Steel | - | 123 | 508 | 508 | 10 | 10 | [7 empty] | 1.6 | 13 | 48500 | 48500 | 17.6 | 17.6 | 1910 | 1910 | 2480 | 2480 |  |  |  | 97000 | 156 | [13 empty] | 50.8 | 3820
| 508x12.5 CHS |  | O | UK | Steel | - | 153 | 508 | 508 | 12.5 | 12.5 | [7 empty] | 1.6 | 10.5 | 59800 | 59800 | 17.5 | 17.5 | 2350 | 2350 | 3070 | 3070 |  |  |  | 120000 | 195 | [13 empty] | 40.6 | 4710
| 508x14.2 CHS |  | O | UK | Steel | - | 173 | 508 | 508 | 14.2 | 14.2 | [7 empty] | 1.6 | 9.25 | 67200 | 67200 | 17.5 | 17.5 | 2650 | 2650 | 3460 | 3460 |  |  |  | 134000 | 220 | [13 empty] | 35.8 | 5290
| 508x16 CHS |  | O | UK | Steel | - | 194 | 508 | 508 | 16 | 16 | [7 empty] | 1.6 | 8.24 | 74900 | 74900 | 17.4 | 17.4 | 2950 | 2950 | 3870 | 3870 |  |  |  | 150000 | 247 | [13 empty] | 31.8 | 5900
| 40x40x3 SHS |  | R | UK | Steel | - | 3.41 | 40 | 40 | 3 | 3 | [7 empty] | 0.152 | 44.5 | 9.78 | 9.78 | 1.5 | 1.5 | 4.89 | 4.89 | 5.97 | 5.97 |  |  |  | 15.7 | 4.34 | [14 empty] | 7.1 | 10.3
| 40x40x3.2 SHS |  | R | UK | Steel | - | 3.61 | 40 | 40 | 3.2 | 3.2 | [7 empty] | 0.152 | 42.1 | 10.2 | 10.2 | 1.49 | 1.49 | 5.11 | 5.11 | 6.28 | 6.28 |  |  |  | 16.5 | 4.6 | [14 empty] | 7.42 | 9.5
| 40x40x3.6 SHS |  | R | UK | Steel | - | 4.01 | 40 | 40 | 3.6 | 3.6 | [7 empty] | 0.151 | 37.8 | 11.1 | 11.1 | 1.47 | 1.47 | 5.54 | 5.54 | 6.88 | 6.88 |  |  |  | 18.1 | 5.1 | [14 empty] | 8.01 | 8.11
| 40x40x4 SHS |  | R | UK | Steel | - | 4.39 | 40 | 40 | 4 | 4 | [7 empty] | 0.15 | 34.2 | 11.8 | 11.8 | 1.45 | 1.45 | 5.91 | 5.91 | 7.44 | 7.44 |  |  |  | 19.5 | 5.59 | [14 empty] | 8.54 | 7
| 40x40x5 SHS |  | R | UK | Steel | - | 5.28 | 40 | 40 | 5 | 5 | [7 empty] | 0.147 | 27.8 | 13.4 | 13.4 | 1.41 | 1.41 | 6.68 | 6.68 | 8.66 | 8.66 |  |  |  | 22.5 | 6.73 | [14 empty] | 9.6 | 5
| 50x50x3 SHS |  | R | UK | Steel | - | 4.35 | 50 | 50 | 3 | 3 | [7 empty] | 0.192 | 44.2 | 20.2 | 20.2 | 1.91 | 1.91 | 8.08 | 8.08 | 9.7 | 9.7 |  |  |  | 32.1 | 5.54 | [14 empty] | 11.8 | 13.7
| 50x50x3.2 SHS |  | R | UK | Steel | - | 4.62 | 50 | 50 | 3.2 | 3.2 | [7 empty] | 0.192 | 41.7 | 21.2 | 21.2 | 1.9 | 1.9 | 8.49 | 8.49 | 10.2 | 10.2 |  |  |  | 33.8 | 5.88 | [14 empty] | 12.4 | 12.6
| 50x50x3.6 SHS |  | R | UK | Steel | - | 5.14 | 50 | 50 | 3.6 | 3.6 | [7 empty] | 0.191 | 37.2 | 23.2 | 23.2 | 1.88 | 1.88 | 9.27 | 9.27 | 11.3 | 11.3 |  |  |  | 37.2 | 6.54 | [14 empty] | 13.5 | 10.9
| 50x50x4 SHS |  | R | UK | Steel | - | 5.64 | 50 | 50 | 4 | 4 | [7 empty] | 0.19 | 33.6 | 25 | 25 | 1.86 | 1.86 | 9.99 | 9.99 | 12.3 | 12.3 |  |  |  | 40.4 | 7.19 | [14 empty] | 14.5 | 9.5
| 50x50x5 SHS |  | R | UK | Steel | - | 6.85 | 50 | 50 | 5 | 5 | [7 empty] | 0.187 | 27.3 | 28.9 | 28.9 | 1.82 | 1.82 | 11.6 | 11.6 | 14.5 | 14.5 |  |  |  | 47.6 | 8.73 | [14 empty] | 16.7 | 7
| 50x50x6.3 SHS |  | R | UK | Steel | - | 8.31 | 50 | 50 | 6.3 | 6.3 | [7 empty] | 0.184 | 22.1 | 32.8 | 32.8 | 1.76 | 1.76 | 13.1 | 13.1 | 17 | 17 |  |  |  | 55.2 | 10.6 | [14 empty] | 18.8 | 4.94
| 50x50x7.1 SHS |  | R | UK | Steel | - | 9.14 | 50 | 50 | 7.1 | 7.1 | [7 empty] | 0.182 | 19.8 | 34.5 | 34.5 | 1.72 | 1.72 | 13.8 | 13.8 | 18.3 | 18.3 |  |  |  | 58.9 | 11.6 | [14 empty] | 19.8 | 4.04
| 50x50x8 SHS |  | R | UK | Steel | - | 10 | 50 | 50 | 8 | 8 | [7 empty] | 0.179 | 17.9 | 36 | 36 | 1.68 | 1.68 | 14.4 | 14.4 | 19.5 | 19.5 |  |  |  | 62.3 | 12.8 | [14 empty] | 20.6 | 3.25
| 60x60x3 SHS |  | R | UK | Steel | - | 5.29 | 60 | 60 | 3 | 3 | [7 empty] | 0.232 | 43.8 | 36.2 | 36.2 | 2.32 | 2.32 | 12.1 | 12.1 | 14.3 | 14.3 |  |  |  | 56.9 | 6.74 | [14 empty] | 17.7 | 17
| 60x60x3.2 SHS |  | R | UK | Steel | - | 5.62 | 60 | 60 | 3.2 | 3.2 | [7 empty] | 0.232 | 41.3 | 38.2 | 38.2 | 2.31 | 2.31 | 12.7 | 12.7 | 15.2 | 15.2 |  |  |  | 60.2 | 7.16 | [14 empty] | 18.6 | 15.7
| 60x60x3.6 SHS |  | R | UK | Steel | - | 6.27 | 60 | 60 | 3.6 | 3.6 | [7 empty] | 0.231 | 37 | 41.9 | 41.9 | 2.29 | 2.29 | 14 | 14 | 16.8 | 16.8 |  |  |  | 66.5 | 7.98 | [14 empty] | 20.4 | 13.7
| 60x60x4 SHS |  | R | UK | Steel | - | 6.9 | 60 | 60 | 4 | 4 | [7 empty] | 0.23 | 33.4 | 45.4 | 45.4 | 2.27 | 2.27 | 15.1 | 15.1 | 18.3 | 18.3 |  |  |  | 72.5 | 8.79 | [14 empty] | 22 | 12
| 60x60x5 SHS |  | R | UK | Steel | - | 8.42 | 60 | 60 | 5 | 5 | [7 empty] | 0.227 | 27 | 53.3 | 53.3 | 2.23 | 2.23 | 17.8 | 17.8 | 21.9 | 21.9 |  |  |  | 86.4 | 10.7 | [14 empty] | 25.7 | 9
| 60x60x6.3 SHS |  | R | UK | Steel | - | 10.3 | 60 | 60 | 6.3 | 6.3 | [7 empty] | 0.224 | 21.8 | 61.6 | 61.6 | 2.17 | 2.17 | 20.5 | 20.5 | 26 | 26 |  |  |  | 102 | 13.1 | [14 empty] | 29.6 | 6.52
| 60x60x7.1 SHS |  | R | UK | Steel | - | 11.4 | 60 | 60 | 7.1 | 7.1 | [7 empty] | 0.222 | 19.5 | 65.8 | 65.8 | 2.13 | 2.13 | 21.9 | 21.9 | 28.2 | 28.2 |  |  |  | 110 | 14.5 | [14 empty] | 31.6 | 5.45
| 60x60x8 SHS |  | R | UK | Steel | - | 12.5 | 60 | 60 | 8 | 8 | [7 empty] | 0.219 | 17.5 | 69.7 | 69.7 | 2.09 | 2.09 | 23.2 | 23.2 | 30.4 | 30.4 |  |  |  | 118 | 16 | [14 empty] | 33.4 | 4.5
| 70x70x3 SHS |  | R | UK | Steel | - | 6.24 | 70 | 70 | 3 | 3 | [7 empty] | 0.272 | 43.5 | 59 | 59 | 2.73 | 2.73 | 16.9 | 16.9 | 19.9 | 19.9 |  |  |  | 92.2 | 7.94 | [14 empty] | 24.8 | 20.3
| 70x70x3.2 SHS |  | R | UK | Steel | - | 6.63 | 70 | 70 | 3.2 | 3.2 | [7 empty] | 0.272 | 41.1 | 62.3 | 62.3 | 2.72 | 2.72 | 17.8 | 17.8 | 21 | 21 |  |  |  | 97.6 | 8.44 | [14 empty] | 26.1 | 18.9
| 70x70x3.6 SHS |  | R | UK | Steel | - | 7.4 | 70 | 70 | 3.6 | 3.6 | [7 empty] | 0.271 | 36.6 | 68.6 | 68.6 | 2.7 | 2.7 | 19.6 | 19.6 | 23.3 | 23.3 |  |  |  | 108 | 9.42 | [14 empty] | 28.7 | 16.4
| 70x70x4 SHS |  | R | UK | Steel | - | 8.15 | 70 | 70 | 4 | 4 | [7 empty] | 0.27 | 33.2 | 74.7 | 74.7 | 2.68 | 2.68 | 21.3 | 21.3 | 25.5 | 25.5 |  |  |  | 118 | 10.4 | [14 empty] | 31.2 | 14.5
| 70x70x5 SHS |  | R | UK | Steel | - | 9.99 | 70 | 70 | 5 | 5 | [7 empty] | 0.267 | 26.7 | 88.5 | 88.5 | 2.64 | 2.64 | 25.3 | 25.3 | 30.8 | 30.8 |  |  |  | 142 | 12.7 | [14 empty] | 36.8 | 11
| 70x70x6.3 SHS |  | R | UK | Steel | - | 12.3 | 70 | 70 | 6.3 | 6.3 | [7 empty] | 0.264 | 21.5 | 104 | 104 | 2.58 | 2.58 | 29.7 | 29.7 | 36.9 | 36.9 |  |  |  | 169 | 15.6 | [14 empty] | 42.9 | 8.11
| 70x70x7.1 SHS |  | R | UK | Steel | - | 13.6 | 70 | 70 | 7.1 | 7.1 | [7 empty] | 0.262 | 19.3 | 112 | 112 | 2.54 | 2.54 | 32 | 32 | 40.3 | 40.3 |  |  |  | 185 | 17.3 | [14 empty] | 46.1 | 6.86
| 70x70x8 SHS |  | R | UK | Steel | - | 15 | 70 | 70 | 8 | 8 | [7 empty] | 0.259 | 17.2 | 120 | 120 | 2.5 | 2.5 | 34.2 | 34.2 | 43.8 | 43.8 |  |  |  | 200 | 19.2 | [14 empty] | 49.2 | 5.75
| 70x70x8.8 SHS |  | R | UK | Steel | - | 16.3 | 70 | 70 | 8.8 | 8.8 | [7 empty] | 0.257 | 15.8 | 126 | 126 | 2.46 | 2.46 | 35.9 | 35.9 | 46.6 | 46.6 |  |  |  | 212 | 20.7 | [14 empty] | 51.6 | 4.95
| 80x80x3 SHS |  | R | UK | Steel | - | 7.18 | 80 | 80 | 3 | 3 | [7 empty] | 0.312 | 43.4 | 89.8 | 89.8 | 3.13 | 3.13 | 22.5 | 22.5 | 26.3 | 26.3 |  |  |  | 140 | 9.14 | [14 empty] | 33 | 23.7
| 80x80x3.2 SHS |  | R | UK | Steel | - | 7.63 | 80 | 80 | 3.2 | 3.2 | [7 empty] | 0.312 | 40.9 | 95 | 95 | 3.13 | 3.13 | 23.7 | 23.7 | 27.9 | 27.9 |  |  |  | 148 | 9.72 | [14 empty] | 34.9 | 22
| 80x80x3.6 SHS |  | R | UK | Steel | - | 8.53 | 80 | 80 | 3.6 | 3.6 | [7 empty] | 0.311 | 36.4 | 105 | 105 | 3.11 | 3.11 | 26.2 | 26.2 | 31 | 31 |  |  |  | 164 | 10.9 | [14 empty] | 38.5 | 19.2
| 80x80x4 SHS |  | R | UK | Steel | - | 9.41 | 80 | 80 | 4 | 4 | [7 empty] | 0.31 | 32.9 | 114 | 114 | 3.09 | 3.09 | 28.6 | 28.6 | 34 | 34 |  |  |  | 180 | 12 | [14 empty] | 41.9 | 17
| 80x80x5 SHS |  | R | UK | Steel | - | 11.6 | 80 | 80 | 5 | 5 | [7 empty] | 0.307 | 26.6 | 137 | 137 | 3.05 | 3.05 | 34.2 | 34.2 | 41.1 | 41.1 |  |  |  | 217 | 14.7 | [14 empty] | 49.8 | 13
| 80x80x6.3 SHS |  | R | UK | Steel | - | 14.2 | 80 | 80 | 6.3 | 6.3 | [7 empty] | 0.304 | 21.3 | 162 | 162 | 2.99 | 2.99 | 40.5 | 40.5 | 49.7 | 49.7 |  |  |  | 262 | 18.1 | [14 empty] | 58.7 | 9.7
| 80x80x7.1 SHS |  | R | UK | Steel | - | 15.8 | 80 | 80 | 7.1 | 7.1 | [7 empty] | 0.302 | 19.1 | 176 | 176 | 2.95 | 2.95 | 43.9 | 43.9 | 54.5 | 54.5 |  |  |  | 286 | 20.2 | [14 empty] | 63.5 | 8.27
| 80x80x8 SHS |  | R | UK | Steel | - | 17.5 | 80 | 80 | 8 | 8 | [7 empty] | 0.299 | 17 | 189 | 189 | 2.91 | 2.91 | 47.3 | 47.3 | 59.5 | 59.5 |  |  |  | 312 | 22.4 | [14 empty] | 68.3 | 7
| 80x80x8.8 SHS |  | R | UK | Steel | - | 19 | 80 | 80 | 8.8 | 8.8 | [7 empty] | 0.297 | 15.6 | 200 | 200 | 2.87 | 2.87 | 50 | 50 | 63.7 | 63.7 |  |  |  | 332 | 24.2 | [14 empty] | 72 | 6.09
| 80x80x10 SHS |  | R | UK | Steel | - | 21.1 | 80 | 80 | 10 | 10 | [7 empty] | 0.294 | 13.9 | 214 | 214 | 2.82 | 2.82 | 53.5 | 53.5 | 69.3 | 69.3 |  |  |  | 360 | 26.9 | [14 empty] | 76.8 | 5
| 80x80x12.5 SHS |  | R | UK | Steel | - | 25.2 | 80 | 80 | 12.5 | 12.5 | [7 empty] | 0.288 | 11.4 | 234 | 234 | 2.7 | 2.7 | 58.6 | 58.6 | 78.9 | 78.9 |  |  |  | 404 | 32.1 | [14 empty] | 83.8 | 3.4
| 90x90x3.6 SHS |  | R | UK | Steel | - | 9.66 | 90 | 90 | 3.6 | 3.6 | [7 empty] | 0.351 | 36.5 | 152 | 152 | 3.52 | 3.52 | 33.8 | 33.8 | 39.7 | 39.7 |  |  |  | 237 | 12.3 | [14 empty] | 49.7 | 22
| 90x90x4 SHS |  | R | UK | Steel | - | 10.7 | 90 | 90 | 4 | 4 | [7 empty] | 0.35 | 32.8 | 166 | 166 | 3.5 | 3.5 | 37 | 37 | 43.6 | 43.6 |  |  |  | 260 | 13.6 | [14 empty] | 54.2 | 19.5
| 90x90x5 SHS |  | R | UK | Steel | - | 13.1 | 90 | 90 | 5 | 5 | [7 empty] | 0.347 | 26.4 | 200 | 200 | 3.45 | 3.45 | 44.4 | 44.4 | 53 | 53 |  |  |  | 316 | 16.7 | [14 empty] | 64.8 | 15
| 90x90x6.3 SHS |  | R | UK | Steel | - | 16.2 | 90 | 90 | 6.3 | 6.3 | [7 empty] | 0.344 | 21.2 | 238 | 238 | 3.4 | 3.4 | 53 | 53 | 64.3 | 64.3 |  |  |  | 382 | 20.7 | [14 empty] | 77 | 11.3
| 90x90x7.1 SHS |  | R | UK | Steel | - | 18.1 | 90 | 90 | 7.1 | 7.1 | [7 empty] | 0.342 | 18.9 | 260 | 260 | 3.36 | 3.36 | 57.7 | 57.7 | 70.8 | 70.8 |  |  |  | 419 | 23 | [14 empty] | 83.7 | 9.68
| 90x90x8 SHS |  | R | UK | Steel | - | 20.1 | 90 | 90 | 8 | 8 | [7 empty] | 0.339 | 16.9 | 281 | 281 | 3.32 | 3.32 | 62.6 | 62.6 | 77.6 | 77.6 |  |  |  | 459 | 25.6 | [14 empty] | 90.5 | 8.25
| 90x90x8.8 SHS |  | R | UK | Steel | - | 21.8 | 90 | 90 | 8.8 | 8.8 | [7 empty] | 0.337 | 15.5 | 299 | 299 | 3.28 | 3.28 | 66.5 | 66.5 | 83.4 | 83.4 |  |  |  | 492 | 27.8 | [14 empty] | 96 | 7.23
| 90x90x10 SHS |  | R | UK | Steel | - | 24.3 | 90 | 90 | 10 | 10 | [7 empty] | 0.334 | 13.8 | 322 | 322 | 3.23 | 3.23 | 71.6 | 71.6 | 91.3 | 91.3 |  |  |  | 536 | 30.9 | [14 empty] | 103 | 6
| 90x90x12.5 SHS |  | R | UK | Steel | - | 29.1 | 90 | 90 | 12.5 | 12.5 | [7 empty] | 0.328 | 11.3 | 359 | 359 | 3.11 | 3.11 | 79.8 | 79.8 | 105 | 105 |  |  |  | 612 | 37.1 | [14 empty] | 114 | 4.2
| 100x100x3.6 SHS |  | R | UK | Steel | - | 10.8 | 100 | 100 | 3.6 | 3.6 | [7 empty] | 0.391 | 36.2 | 212 | 212 | 3.92 | 3.92 | 42.3 | 42.3 | 49.5 | 49.5 |  |  |  | 328 | 13.7 | [14 empty] | 62.3 | 24.8
| 100x100x4 SHS |  | R | UK | Steel | - | 11.9 | 100 | 100 | 4 | 4 | [7 empty] | 0.39 | 32.7 | 232 | 232 | 3.91 | 3.91 | 46.4 | 46.4 | 54.4 | 54.4 |  |  |  | 361 | 15.2 | [14 empty] | 68.2 | 22
| 100x100x5 SHS |  | R | UK | Steel | - | 14.7 | 100 | 100 | 5 | 5 | [7 empty] | 0.387 | 26.3 | 279 | 279 | 3.86 | 3.86 | 55.9 | 55.9 | 66.4 | 66.4 |  |  |  | 439 | 18.7 | [14 empty] | 81.8 | 17
| 100x100x6.3 SHS |  | R | UK | Steel | - | 18.2 | 100 | 100 | 6.3 | 6.3 | [7 empty] | 0.384 | 21.1 | 336 | 336 | 3.8 | 3.8 | 67.1 | 67.1 | 80.9 | 80.9 |  |  |  | 534 | 23.2 | [14 empty] | 97.8 | 12.9
| 100x100x7.1 SHS |  | R | UK | Steel | - | 20.3 | 100 | 100 | 7.1 | 7.1 | [7 empty] | 0.382 | 18.8 | 367 | 367 | 3.77 | 3.77 | 73.4 | 73.4 | 89.2 | 89.2 |  |  |  | 589 | 25.8 | [14 empty] | 107 | 11.1
| 100x100x8 SHS |  | R | UK | Steel | - | 22.6 | 100 | 100 | 8 | 8 | [7 empty] | 0.379 | 16.8 | 400 | 400 | 3.73 | 3.73 | 79.9 | 79.9 | 98.2 | 98.2 |  |  |  | 646 | 28.8 | [14 empty] | 116 | 9.5
| 100x100x8.8 SHS |  | R | UK | Steel | - | 24.5 | 100 | 100 | 8.8 | 8.8 | [7 empty] | 0.377 | 15.3 | 426 | 426 | 3.69 | 3.69 | 85.2 | 85.2 | 106 | 106 |  |  |  | 694 | 31.3 | [14 empty] | 123 | 8.36
| 100x100x10 SHS |  | R | UK | Steel | - | 27.4 | 100 | 100 | 10 | 10 | [7 empty] | 0.374 | 13.7 | 462 | 462 | 3.64 | 3.64 | 92.4 | 92.4 | 116 | 116 |  |  |  | 761 | 34.9 | [14 empty] | 133 | 7
| 100x100x12.5 SHS |  | R | UK | Steel | - | 33 | 100 | 100 | 12.5 | 12.5 | [7 empty] | 0.368 | 11.2 | 522 | 522 | 3.52 | 3.52 | 104 | 104 | 135 | 135 |  |  |  | 879 | 42.1 | [14 empty] | 150 | 5
| 120x120x4 SHS |  | R | UK | Steel | - | 14.4 | 120 | 120 | 4 | 4 | [7 empty] | 0.47 | 32.6 | 410 | 410 | 4.72 | 4.72 | 68.4 | 68.4 | 79.7 | 79.7 |  |  |  | 635 | 18.4 | [14 empty] | 101 | 27
| 120x120x5 SHS |  | R | UK | Steel | - | 17.8 | 120 | 120 | 5 | 5 | [7 empty] | 0.467 | 26.2 | 498 | 498 | 4.68 | 4.68 | 83 | 83 | 97.6 | 97.6 |  |  |  | 777 | 22.7 | [14 empty] | 122 | 21
| 120x120x6.3 SHS |  | R | UK | Steel | - | 22.2 | 120 | 120 | 6.3 | 6.3 | [7 empty] | 0.464 | 20.9 | 603 | 603 | 4.62 | 4.62 | 100 | 100 | 120 | 120 |  |  |  | 950 | 28.2 | [14 empty] | 147 | 16
| 120x120x7.1 SHS |  | R | UK | Steel | - | 24.7 | 120 | 120 | 7.1 | 7.1 | [7 empty] | 0.462 | 18.7 | 663 | 663 | 4.59 | 4.59 | 110 | 110 | 133 | 133 |  |  |  | 1050 | 31.5 | [14 empty] | 161 | 13.9
| 120x120x8 SHS |  | R | UK | Steel | - | 27.6 | 120 | 120 | 8 | 8 | [7 empty] | 0.459 | 16.6 | 726 | 726 | 4.55 | 4.55 | 121 | 121 | 146 | 146 |  |  |  | 1160 | 35.2 | [14 empty] | 176 | 12
| 120x120x8.8 SHS |  | R | UK | Steel | - | 30.1 | 120 | 120 | 8.8 | 8.8 | [7 empty] | 0.457 | 15.2 | 779 | 779 | 4.51 | 4.51 | 130 | 130 | 158 | 158 |  |  |  | 1250 | 38.3 | [14 empty] | 189 | 10.6
| 120x120x10 SHS |  | R | UK | Steel | - | 33.7 | 120 | 120 | 10 | 10 | [7 empty] | 0.454 | 13.5 | 852 | 852 | 4.46 | 4.46 | 142 | 142 | 175 | 175 |  |  |  | 1380 | 42.9 | [14 empty] | 206 | 9
| 120x120x12.5 SHS |  | R | UK | Steel | - | 40.9 | 120 | 120 | 12.5 | 12.5 | [7 empty] | 0.448 | 11 | 982 | 982 | 4.34 | 4.34 | 164 | 164 | 207 | 207 |  |  |  | 1620 | 52.1 | [14 empty] | 236 | 6.6
| 140x140x5 SHS |  | R | UK | Steel | - | 21 | 140 | 140 | 5 | 5 | [7 empty] | 0.547 | 26.1 | 807 | 807 | 5.5 | 5.5 | 115 | 115 | 135 | 135 |  |  |  | 1250 | 26.7 | [14 empty] | 170 | 25
| 140x140x6.3 SHS |  | R | UK | Steel | - | 26.1 | 140 | 140 | 6.3 | 6.3 | [7 empty] | 0.544 | 20.8 | 984 | 984 | 5.44 | 5.44 | 141 | 141 | 166 | 166 |  |  |  | 1540 | 33.3 | [14 empty] | 206 | 19.2
| 140x140x7.1 SHS |  | R | UK | Steel | - | 29.2 | 140 | 140 | 7.1 | 7.1 | [7 empty] | 0.542 | 18.5 | 1090 | 1090 | 5.4 | 5.4 | 155 | 155 | 184 | 184 |  |  |  | 1710 | 37.2 | [14 empty] | 227 | 16.7
| 140x140x8 SHS |  | R | UK | Steel | - | 32.6 | 140 | 140 | 8 | 8 | [7 empty] | 0.539 | 16.5 | 1200 | 1200 | 5.36 | 5.36 | 171 | 171 | 204 | 204 |  |  |  | 1890 | 41.6 | [14 empty] | 249 | 14.5
| 140x140x8.8 SHS |  | R | UK | Steel | - | 35.6 | 140 | 140 | 8.8 | 8.8 | [7 empty] | 0.537 | 15.1 | 1290 | 1290 | 5.33 | 5.33 | 184 | 184 | 221 | 221 |  |  |  | 2050 | 45.4 | [14 empty] | 268 | 12.9
| 140x140x10 SHS |  | R | UK | Steel | - | 40 | 140 | 140 | 10 | 10 | [7 empty] | 0.534 | 13.4 | 1420 | 1420 | 5.27 | 5.27 | 202 | 202 | 246 | 246 |  |  |  | 2270 | 50.9 | [14 empty] | 294 | 11
| 140x140x12.5 SHS |  | R | UK | Steel | - | 48.7 | 140 | 140 | 12.5 | 12.5 | [7 empty] | 0.528 | 10.8 | 1650 | 1650 | 5.16 | 5.16 | 236 | 236 | 293 | 293 |  |  |  | 2700 | 62.1 | [14 empty] | 342 | 8.2
| 150x150x5 SHS |  | R | UK | Steel | - | 22.6 | 150 | 150 | 5 | 5 | [7 empty] | 0.587 | 26 | 1000 | 1000 | 5.9 | 5.9 | 134 | 134 | 156 | 156 |  |  |  | 1550 | 28.7 | [14 empty] | 197 | 27
| 150x150x6.3 SHS |  | R | UK | Steel | - | 28.1 | 150 | 150 | 6.3 | 6.3 | [7 empty] | 0.584 | 20.8 | 1220 | 1220 | 5.85 | 5.85 | 163 | 163 | 192 | 192 |  |  |  | 1910 | 35.8 | [14 empty] | 240 | 20.8
| 150x150x7.1 SHS |  | R | UK | Steel | - | 31.4 | 150 | 150 | 7.1 | 7.1 | [7 empty] | 0.582 | 18.5 | 1350 | 1350 | 5.81 | 5.81 | 180 | 180 | 213 | 213 |  |  |  | 2120 | 40 | [14 empty] | 264 | 18.1
| 150x150x8 SHS |  | R | UK | Steel | - | 35.1 | 150 | 150 | 8 | 8 | [7 empty] | 0.579 | 16.5 | 1490 | 1490 | 5.77 | 5.77 | 199 | 199 | 237 | 237 |  |  |  | 2350 | 44.8 | [14 empty] | 291 | 15.8
| 150x150x8.8 SHS |  | R | UK | Steel | - | 38.4 | 150 | 150 | 8.8 | 8.8 | [7 empty] | 0.577 | 15.1 | 1610 | 1610 | 5.74 | 5.74 | 214 | 214 | 257 | 257 |  |  |  | 2550 | 48.9 | [14 empty] | 313 | 14
| 150x150x10 SHS |  | R | UK | Steel | - | 43.1 | 150 | 150 | 10 | 10 | [7 empty] | 0.574 | 13.3 | 1770 | 1770 | 5.68 | 5.68 | 236 | 236 | 286 | 286 |  |  |  | 2830 | 54.9 | [14 empty] | 344 | 12
| 150x150x12.5 SHS |  | R | UK | Steel | - | 52.7 | 150 | 150 | 12.5 | 12.5 | [7 empty] | 0.568 | 10.8 | 2080 | 2080 | 5.57 | 5.57 | 277 | 277 | 342 | 342 |  |  |  | 3380 | 67.1 | [14 empty] | 402 | 9
| 150x150x14.2 SHS |  | R | UK | Steel | - | 58.9 | 150 | 150 | 14.2 | 14.2 | [7 empty] | 0.563 | 9.57 | 2260 | 2260 | 5.49 | 5.49 | 302 | 302 | 377 | 377 |  |  |  | 3710 | 75 | [14 empty] | 436 | 7.56
| 150x150x16 SHS |  | R | UK | Steel | - | 65.2 | 150 | 150 | 16 | 16 | [7 empty] | 0.559 | 8.55 | 2430 | 2430 | 5.41 | 5.41 | 324 | 324 | 411 | 411 |  |  |  | 4030 | 83 | [14 empty] | 467 | 6.38
| 160x160x5 SHS |  | R | UK | Steel | - | 24.1 | 160 | 160 | 5 | 5 | [7 empty] | 0.627 | 26 | 1230 | 1230 | 6.31 | 6.31 | 153 | 153 | 178 | 178 |  |  |  | 1890 | 30.7 | [14 empty] | 226 | 29
| 160x160x6.3 SHS |  | R | UK | Steel | - | 30.1 | 160 | 160 | 6.3 | 6.3 | [7 empty] | 0.624 | 20.8 | 1500 | 1500 | 6.26 | 6.26 | 187 | 187 | 220 | 220 |  |  |  | 2330 | 38.3 | [14 empty] | 275 | 22.4
| 160x160x7.1 SHS |  | R | UK | Steel | - | 33.7 | 160 | 160 | 7.1 | 7.1 | [7 empty] | 0.622 | 18.5 | 1660 | 1660 | 6.22 | 6.22 | 207 | 207 | 245 | 245 |  |  |  | 2600 | 42.9 | [14 empty] | 304 | 19.5
| 160x160x8 SHS |  | R | UK | Steel | - | 37.6 | 160 | 160 | 8 | 8 | [7 empty] | 0.619 | 16.5 | 1830 | 1830 | 6.18 | 6.18 | 229 | 229 | 272 | 272 |  |  |  | 2880 | 48 | [14 empty] | 335 | 17
| 160x160x8.8 SHS |  | R | UK | Steel | - | 41.1 | 160 | 160 | 8.8 | 8.8 | [7 empty] | 0.617 | 15 | 1980 | 1980 | 6.14 | 6.14 | 247 | 247 | 295 | 295 |  |  |  | 3130 | 52.4 | [14 empty] | 361 | 15.2
| 160x160x10 SHS |  | R | UK | Steel | - | 46.3 | 160 | 160 | 10 | 10 | [7 empty] | 0.614 | 13.3 | 2190 | 2190 | 6.09 | 6.09 | 273 | 273 | 329 | 329 |  |  |  | 3480 | 58.9 | [14 empty] | 398 | 13
| 160x160x12.5 SHS |  | R | UK | Steel | - | 56.6 | 160 | 160 | 12.5 | 12.5 | [7 empty] | 0.608 | 10.8 | 2580 | 2580 | 5.98 | 5.98 | 322 | 322 | 395 | 395 |  |  |  | 4160 | 72.1 | [14 empty] | 467 | 9.8
| 160x160x14.2 SHS |  | R | UK | Steel | - | 63.3 | 160 | 160 | 14.2 | 14.2 | [7 empty] | 0.603 | 9.53 | 2810 | 2810 | 5.9 | 5.9 | 351 | 351 | 436 | 436 |  |  |  | 4580 | 80.7 | [14 empty] | 508 | 8.27
| 160x160x16 SHS |  | R | UK | Steel | - | 70.2 | 160 | 160 | 16 | 16 | [7 empty] | 0.599 | 8.51 | 3030 | 3030 | 5.82 | 5.82 | 379 | 379 | 476 | 476 |  |  |  | 4990 | 89.4 | [14 empty] | 546 | 7
| 180x180x5 SHS |  | R | UK | Steel | - | 27.3 | 180 | 180 | 5 | 5 | [7 empty] | 0.707 | 25.9 | 1770 | 1770 | 7.13 | 7.13 | 196 | 196 | 227 | 227 |  |  |  | 2720 | 34.7 | [14 empty] | 290 | 33
| 180x180x6.3 SHS |  | R | UK | Steel | - | 34 | 180 | 180 | 6.3 | 6.3 | [7 empty] | 0.704 | 20.7 | 2170 | 2170 | 7.07 | 7.07 | 241 | 241 | 281 | 281 |  |  |  | 3360 | 43.3 | [14 empty] | 355 | 25.6
| 180x180x7.1 SHS |  | R | UK | Steel | - | 38.1 | 180 | 180 | 7.1 | 7.1 | [7 empty] | 0.702 | 18.4 | 2400 | 2400 | 7.04 | 7.04 | 267 | 267 | 314 | 314 |  |  |  | 3740 | 48.6 | [14 empty] | 393 | 22.4
| 180x180x8 SHS |  | R | UK | Steel | - | 42.7 | 180 | 180 | 8 | 8 | [7 empty] | 0.699 | 16.4 | 2660 | 2660 | 7 | 7 | 296 | 296 | 349 | 349 |  |  |  | 4160 | 54.4 | [14 empty] | 434 | 19.5
| 180x180x8.8 SHS |  | R | UK | Steel | - | 46.7 | 180 | 180 | 8.8 | 8.8 | [7 empty] | 0.697 | 14.9 | 2880 | 2880 | 6.96 | 6.96 | 320 | 320 | 379 | 379 |  |  |  | 4520 | 59.4 | [14 empty] | 469 | 17.5
| 180x180x10 SHS |  | R | UK | Steel | - | 52.5 | 180 | 180 | 10 | 10 | [7 empty] | 0.694 | 13.2 | 3190 | 3190 | 6.91 | 6.91 | 355 | 355 | 424 | 424 |  |  |  | 5050 | 66.9 | [14 empty] | 518 | 15
| 180x180x12.5 SHS |  | R | UK | Steel | - | 64.4 | 180 | 180 | 12.5 | 12.5 | [7 empty] | 0.688 | 10.7 | 3790 | 3790 | 6.8 | 6.8 | 421 | 421 | 511 | 511 |  |  |  | 6070 | 82.1 | [14 empty] | 613 | 11.4
| 180x180x14.2 SHS |  | R | UK | Steel | - | 72.2 | 180 | 180 | 14.2 | 14.2 | [7 empty] | 0.683 | 9.43 | 4150 | 4150 | 6.72 | 6.72 | 462 | 462 | 566 | 566 |  |  |  | 6710 | 92 | [14 empty] | 670 | 9.68
| 180x180x16 SHS |  | R | UK | Steel | - | 80.2 | 180 | 180 | 16 | 16 | [7 empty] | 0.679 | 8.49 | 4500 | 4500 | 6.64 | 6.64 | 500 | 500 | 621 | 621 |  |  |  | 7340 | 102 | [14 empty] | 724 | 8.25
| 200x200x5 SHS |  | R | UK | Steel | - | 30.4 | 200 | 200 | 5 | 5 | [7 empty] | 0.787 | 25.9 | 2450 | 2450 | 7.95 | 7.95 | 245 | 245 | 283 | 283 |  |  |  | 3760 | 38.7 | [14 empty] | 362 | 37
| 200x200x6.3 SHS |  | R | UK | Steel | - | 38 | 200 | 200 | 6.3 | 6.3 | [7 empty] | 0.784 | 20.6 | 3010 | 3010 | 7.89 | 7.89 | 301 | 301 | 350 | 350 |  |  |  | 4650 | 48.4 | [14 empty] | 444 | 28.7
| 200x200x7.1 SHS |  | R | UK | Steel | - | 42.6 | 200 | 200 | 7.1 | 7.1 | [7 empty] | 0.782 | 18.4 | 3350 | 3350 | 7.85 | 7.85 | 335 | 335 | 391 | 391 |  |  |  | 5190 | 54.2 | [14 empty] | 493 | 25.2
| 200x200x8 SHS |  | R | UK | Steel | - | 47.7 | 200 | 200 | 8 | 8 | [7 empty] | 0.779 | 16.4 | 3710 | 3710 | 7.81 | 7.81 | 371 | 371 | 436 | 436 |  |  |  | 5780 | 60.8 | [14 empty] | 545 | 22
| 200x200x8.8 SHS |  | R | UK | Steel | - | 52.2 | 200 | 200 | 8.8 | 8.8 | [7 empty] | 0.777 | 14.9 | 4020 | 4020 | 7.78 | 7.78 | 402 | 402 | 474 | 474 |  |  |  | 6290 | 66.5 | [14 empty] | 590 | 19.7
| 200x200x10 SHS |  | R | UK | Steel | - | 58.8 | 200 | 200 | 10 | 10 | [7 empty] | 0.774 | 13.2 | 4470 | 4470 | 7.72 | 7.72 | 447 | 447 | 531 | 531 |  |  |  | 7030 | 74.9 | [14 empty] | 655 | 17
| 200x200x12.5 SHS |  | R | UK | Steel | - | 72.3 | 200 | 200 | 12.5 | 12.5 | [7 empty] | 0.768 | 10.6 | 5340 | 5340 | 7.61 | 7.61 | 534 | 534 | 643 | 643 |  |  |  | 8490 | 92.1 | [14 empty] | 778 | 13
| 200x200x14.2 SHS |  | R | UK | Steel | - | 81.1 | 200 | 200 | 14.2 | 14.2 | [7 empty] | 0.763 | 9.38 | 5870 | 5870 | 7.54 | 7.54 | 587 | 587 | 714 | 714 |  |  |  | 9420 | 103 | [14 empty] | 854 | 11.1
| 200x200x16 SHS |  | R | UK | Steel | - | 90.3 | 200 | 200 | 16 | 16 | [7 empty] | 0.759 | 8.42 | 6390 | 6390 | 7.46 | 7.46 | 639 | 639 | 785 | 785 |  |  |  | 10300 | 115 | [14 empty] | 927 | 9.5
| 220x220x8 SHS |  | R | UK | Steel | - | 52.7 | 220 | 220 | 8 | 8 | [7 empty] | 0.859 | 19 | 5000 | 5000 | 8.63 | 8.63 | 455 | 455 | 532 | 532 |  |  |  | 7770 | 67.2 | [14 empty] | 669 | 24.5
| 220x220x10 SHS |  | R | UK | Steel | - | 65.1 | 220 | 220 | 10 | 10 | [7 empty] | 0.854 | 15.4 | 6050 | 6050 | 8.54 | 8.54 | 550 | 550 | 650 | 650 |  |  |  | 9470 | 82.9 | [14 empty] | 807 | 19
| 220x220x12.5 SHS |  | R | UK | Steel | - | 80.1 | 220 | 220 | 12.5 | 12.5 | [7 empty] | 0.848 | 10.6 | 7250 | 7250 | 8.43 | 8.43 | 659 | 659 | 789 | 789 |  |  |  | 11500 | 102 | [14 empty] | 963 | 14.6
| 250x250x5 SHS |  | R | UK | Steel | - | 38.3 | 250 | 250 | 5 | 5 | [7 empty] | 0.987 | 25.8 | 4860 | 4860 | 9.99 | 9.99 | 389 | 389 | 447 | 447 |  |  |  | 7430 | 48.7 | [14 empty] | 577 | 47
| 250x250x6.3 SHS |  | R | UK | Steel | - | 47.9 | 250 | 250 | 6.3 | 6.3 | [7 empty] | 0.984 | 20.6 | 6010 | 6010 | 9.93 | 9.93 | 481 | 481 | 556 | 556 |  |  |  | 9240 | 61 | [14 empty] | 712 | 36.7
| 250x250x7.1 SHS |  | R | UK | Steel | - | 53.7 | 250 | 250 | 7.1 | 7.1 | [7 empty] | 0.982 | 18.3 | 6700 | 6700 | 9.9 | 9.9 | 536 | 536 | 622 | 622 |  |  |  | 10300 | 68.4 | [14 empty] | 792 | 32.2
| 250x250x8 SHS |  | R | UK | Steel | - | 60.3 | 250 | 250 | 8 | 8 | [7 empty] | 0.979 | 16.3 | 7460 | 7460 | 9.86 | 9.86 | 596 | 596 | 694 | 694 |  |  |  | 11500 | 76.8 | [14 empty] | 880 | 28.3
| 250x250x8.8 SHS |  | R | UK | Steel | - | 66 | 250 | 250 | 8.8 | 8.8 | [7 empty] | 0.977 | 14.9 | 8110 | 8110 | 9.82 | 9.82 | 649 | 649 | 758 | 758 |  |  |  | 12600 | 84.1 | [14 empty] | 955 | 25.4
| 250x250x10 SHS |  | R | UK | Steel | - | 74.5 | 250 | 250 | 10 | 10 | [7 empty] | 0.974 | 13.1 | 9060 | 9060 | 9.77 | 9.77 | 724 | 724 | 851 | 851 |  |  |  | 14100 | 94.9 | [14 empty] | 1070 | 22
| 250x250x12.5 SHS |  | R | UK | Steel | - | 91.9 | 250 | 250 | 12.5 | 12.5 | [7 empty] | 0.968 | 10.6 | 10900 | 10900 | 9.66 | 9.66 | 873 | 873 | 1040 | 1040 |  |  |  | 17200 | 117 | [14 empty] | 1280 | 17
| 250x250x14.2 SHS |  | R | UK | Steel | - | 103 | 250 | 250 | 14.2 | 14.2 | [7 empty] | 0.963 | 9.31 | 12100 | 12100 | 9.58 | 9.58 | 967 | 967 | 1160 | 1160 |  |  |  | 19100 | 132 | [14 empty] | 1410 | 14.6
| 250x250x16 SHS |  | R | UK | Steel | - | 115 | 250 | 250 | 16 | 16 | [7 empty] | 0.959 | 8.31 | 13300 | 13300 | 9.5 | 9.5 | 1060 | 1060 | 1280 | 1280 |  |  |  | 21100 | 147 | [14 empty] | 1550 | 12.6
| 260x260x6.3 SHS |  | R | UK | Steel | - | 49.9 | 260 | 260 | 6.3 | 6.3 | [7 empty] | 1.02 | 20.5 | 6790 | 6790 | 10.3 | 10.3 | 522 | 522 | 603 | 603 |  |  |  | 10400 | 63.5 | [14 empty] | 773 | 38.3
| 260x260x7.1 SHS |  | R | UK | Steel | - | 56 | 260 | 260 | 7.1 | 7.1 | [7 empty] | 1.02 | 18.3 | 7570 | 7570 | 10.3 | 10.3 | 582 | 582 | 674 | 674 |  |  |  | 11600 | 71.3 | [14 empty] | 861 | 33.6
| 260x260x8 SHS |  | R | UK | Steel | - | 62.8 | 260 | 260 | 8 | 8 | [7 empty] | 1.02 | 16.2 | 8420 | 8420 | 10.3 | 10.3 | 648 | 648 | 753 | 753 |  |  |  | 13000 | 80 | [14 empty] | 956 | 29.5
| 260x260x8.8 SHS |  | R | UK | Steel | - | 68.8 | 260 | 260 | 8.8 | 8.8 | [7 empty] | 1.02 | 14.8 | 9160 | 9160 | 10.2 | 10.2 | 705 | 705 | 822 | 822 |  |  |  | 14200 | 87.6 | [14 empty] | 1040 | 26.5
| 260x260x10 SHS |  | R | UK | Steel | - | 77.7 | 260 | 260 | 10 | 10 | [7 empty] | 1.01 | 13 | 10200 | 10200 | 10.2 | 10.2 | 788 | 788 | 924 | 924 |  |  |  | 15900 | 98.9 | [14 empty] | 1160 | 23
| 260x260x12.5 SHS |  | R | UK | Steel | - | 95.8 | 260 | 260 | 12.5 | 12.5 | [7 empty] | 1.01 | 10.5 | 12400 | 12400 | 10.1 | 10.1 | 951 | 951 | 1130 | 1130 |  |  |  | 19400 | 122 | [14 empty] | 1390 | 17.8
| 260x260x14.2 SHS |  | R | UK | Steel | - | 108 | 260 | 260 | 14.2 | 14.2 | [7 empty] | 1 | 9.27 | 13700 | 13700 | 9.99 | 9.99 | 1060 | 1060 | 1260 | 1260 |  |  |  | 21700 | 137 | [14 empty] | 1540 | 15.3
| 260x260x16 SHS |  | R | UK | Steel | - | 120 | 260 | 260 | 16 | 16 | [7 empty] | 0.999 | 8.29 | 15100 | 15100 | 9.91 | 9.91 | 1160 | 1160 | 1390 | 1390 |  |  |  | 23900 | 153 | [14 empty] | 1690 | 13.3
| 300x300x6.3 SHS |  | R | UK | Steel | - | 57.8 | 300 | 300 | 6.3 | 6.3 | [7 empty] | 1.18 | 20.4 | 10500 | 10500 | 12 | 12 | 703 | 703 | 809 | 809 |  |  |  | 16100 | 73.6 | [14 empty] | 1040 | 44.6
| 300x300x7.1 SHS |  | R | UK | Steel | - | 64.9 | 300 | 300 | 7.1 | 7.1 | [7 empty] | 1.18 | 18.2 | 11800 | 11800 | 11.9 | 11.9 | 785 | 785 | 906 | 906 |  |  |  | 18100 | 82.6 | [14 empty] | 1160 | 39.3
| 300x300x8 SHS |  | R | UK | Steel | - | 72.8 | 300 | 300 | 8 | 8 | [7 empty] | 1.18 | 16.2 | 13100 | 13100 | 11.9 | 11.9 | 875 | 875 | 1010 | 1010 |  |  |  | 20200 | 92.8 | [14 empty] | 1290 | 34.5
| 300x300x8.8 SHS |  | R | UK | Steel | - | 79.8 | 300 | 300 | 8.8 | 8.8 | [7 empty] | 1.18 | 14.8 | 14300 | 14300 | 11.9 | 11.9 | 954 | 954 | 1110 | 1110 |  |  |  | 22100 | 102 | [14 empty] | 1410 | 31.1
| 300x300x10 SHS |  | R | UK | Steel | - | 90.2 | 300 | 300 | 10 | 10 | [7 empty] | 1.17 | 13 | 16000 | 16000 | 11.8 | 11.8 | 1070 | 1070 | 1250 | 1250 |  |  |  | 24800 | 115 | [14 empty] | 1580 | 27
| 300x300x12.5 SHS |  | R | UK | Steel | - | 112 | 300 | 300 | 12.5 | 12.5 | [7 empty] | 1.17 | 10.5 | 19400 | 19400 | 11.7 | 11.7 | 1300 | 1300 | 1530 | 1530 |  |  |  | 30300 | 142 | [14 empty] | 1900 | 21
| 300x300x14.2 SHS |  | R | UK | Steel | - | 126 | 300 | 300 | 14.2 | 14.2 | [7 empty] | 1.16 | 9.22 | 21600 | 21600 | 11.6 | 11.6 | 1440 | 1440 | 1710 | 1710 |  |  |  | 33900 | 160 | [14 empty] | 2110 | 18.1
| 300x300x16 SHS |  | R | UK | Steel | - | 141 | 300 | 300 | 16 | 16 | [7 empty] | 1.16 | 8.26 | 23900 | 23900 | 11.5 | 11.5 | 1590 | 1590 | 1900 | 1900 |  |  |  | 37600 | 179 | [14 empty] | 2330 | 15.8
| 350x350x8 SHS |  | R | UK | Steel | - | 85.4 | 350 | 350 | 8 | 8 | [7 empty] | 1.38 | 16.1 | 21100 | 21100 | 13.9 | 13.9 | 1210 | 1210 | 1390 | 1390 |  |  |  | 32400 | 109 | [14 empty] | 1790 | 40.8
| 350x350x8.8 SHS |  | R | UK | Steel | - | 93.6 | 350 | 350 | 8.8 | 8.8 | [7 empty] | 1.38 | 14.8 | 23100 | 23100 | 13.9 | 13.9 | 1320 | 1320 | 1520 | 1520 |  |  |  | 35400 | 119 | [14 empty] | 1950 | 36.8
| 350x350x10 SHS |  | R | UK | Steel | - | 106 | 350 | 350 | 10 | 10 | [7 empty] | 1.37 | 12.9 | 25900 | 25900 | 13.9 | 13.9 | 1480 | 1480 | 1720 | 1720 |  |  |  | 39900 | 135 | [14 empty] | 2190 | 32
| 350x350x12.5 SHS |  | R | UK | Steel | - | 131 | 350 | 350 | 12.5 | 12.5 | [7 empty] | 1.37 | 10.4 | 31500 | 31500 | 13.7 | 13.7 | 1800 | 1800 | 2110 | 2110 |  |  |  | 48900 | 167 | [14 empty] | 2650 | 25
| 350x350x14.2 SHS |  | R | UK | Steel | - | 148 | 350 | 350 | 14.2 | 14.2 | [7 empty] | 1.36 | 9.19 | 35200 | 35200 | 13.7 | 13.7 | 2010 | 2010 | 2360 | 2360 |  |  |  | 54900 | 189 | [14 empty] | 2960 | 21.6
| 350x350x16 SHS |  | R | UK | Steel | - | 166 | 350 | 350 | 16 | 16 | [7 empty] | 1.36 | 8.21 | 38900 | 38900 | 13.6 | 13.6 | 2230 | 2230 | 2630 | 2630 |  |  |  | 61000 | 211 | [14 empty] | 3260 | 18.9
| 400x400x8 SHS |  | R | UK | Steel | - | 97.9 | 400 | 400 | 8 | 8 | [7 empty] | 1.58 | 16.1 | 31900 | 31900 | 16 | 16 | 1590 | 1590 | 1830 | 1830 |  |  |  | 48700 | 125 | [14 empty] | 2360 | 47
| 400x400x8.8 SHS |  | R | UK | Steel | - | 107 | 400 | 400 | 8.8 | 8.8 | [7 empty] | 1.58 | 14.7 | 34800 | 34800 | 15.9 | 15.9 | 1740 | 1740 | 2000 | 2000 |  |  |  | 53300 | 137 | [14 empty] | 2580 | 42.5
| 400x400x10 SHS |  | R | UK | Steel | - | 122 | 400 | 400 | 10 | 10 | [7 empty] | 1.57 | 12.9 | 39100 | 39100 | 15.9 | 15.9 | 1960 | 1960 | 2260 | 2260 |  |  |  | 60100 | 155 | [14 empty] | 2900 | 37
| 400x400x12.5 SHS |  | R | UK | Steel | - | 151 | 400 | 400 | 12.5 | 12.5 | [7 empty] | 1.57 | 10.4 | 47800 | 47800 | 15.8 | 15.8 | 2390 | 2390 | 2780 | 2780 |  |  |  | 73900 | 192 | [14 empty] | 3530 | 29
| 400x400x14.2 SHS |  | R | UK | Steel | - | 170 | 400 | 400 | 14.2 | 14.2 | [7 empty] | 1.56 | 9.16 | 53500 | 53500 | 15.7 | 15.7 | 2680 | 2680 | 3130 | 3130 |  |  |  | 83000 | 217 | [14 empty] | 3940 | 25.2
| 400x400x16 SHS |  | R | UK | Steel | - | 191 | 400 | 400 | 16 | 16 | [7 empty] | 1.56 | 8.17 | 59300 | 59300 | 15.6 | 15.6 | 2970 | 2970 | 3480 | 3480 |  |  |  | 92400 | 243 | [14 empty] | 4360 | 22
| 400x400x20 SHS |  | R | UK | Steel | - | 235 | 400 | 400 | 20 | 20 | [7 empty] | 1.55 | 6.59 | 71500 | 71500 | 15.4 | 15.4 | 3580 | 3580 | 4250 | 4250 |  |  |  | 112000 | 300 | [14 empty] | 5240 | 17
| 50x30x3 RHS |  | R | UK | Steel | - | 3.41 | 50 | 30 | 3 | 3 |  |  | 13.7 | 7 |  |  |  | 0.152 | 44.5 | 13.6 | 5.94 | 1.77 | 1.17 | 5.43 | 3.96 | 6.88 | 4.76 |  |  |  | 13.5 | 4.34 | [14 empty] | 6.51
| 50x30x3.2 RHS |  | R | UK | Steel | - | 3.61 | 50 | 30 | 3.2 | 3.2 |  |  | 12.6 | 6.37 |  |  |  | 0.152 | 42.1 | 14.2 | 6.2 | 1.76 | 1.16 | 5.68 | 4.13 | 7.25 | 5 |  |  |  | 14.2 | 4.6 | [14 empty] | 6.8
| 50x30x3.6 RHS |  | R | UK | Steel | - | 4.01 | 50 | 30 | 3.6 | 3.6 |  |  | 10.9 | 5.33 |  |  |  | 0.151 | 37.8 | 15.4 | 6.67 | 1.74 | 1.14 | 6.16 | 4.45 | 7.94 | 5.46 |  |  |  | 15.4 | 5.1 | [14 empty] | 7.31
| 50x30x4 RHS |  | R | UK | Steel | - | 4.39 | 50 | 30 | 4 | 4 |  |  | 9.5 | 4.5 |  |  |  | 0.15 | 34.2 | 16.5 | 7.08 | 1.72 | 1.13 | 6.6 | 4.72 | 8.59 | 5.88 |  |  |  | 16.6 | 5.59 | [14 empty] | 7.77
| 50x30x5 RHS |  | R | UK | Steel | - | 5.28 | 50 | 30 | 5 | 5 |  |  | 7 | 3 |  |  |  | 0.147 | 27.8 | 18.7 | 7.89 | 1.67 | 1.08 | 7.49 | 5.26 | 10 | 6.8 |  |  |  | 19 | 6.73 | [14 empty] | 8.67
| 60x40x3 RHS |  | R | UK | Steel | - | 4.35 | 60 | 40 | 3 | 3 |  |  | 17 | 10.3 |  |  |  | 0.192 | 44.2 | 26.5 | 13.9 | 2.18 | 1.58 | 8.82 | 6.95 | 10.9 | 8.19 |  |  |  | 29.2 | 5.54 | [14 empty] | 11.2
| 60x40x3.2 RHS |  | R | UK | Steel | - | 4.62 | 60 | 40 | 3.2 | 3.2 |  |  | 15.7 | 9.5 |  |  |  | 0.192 | 41.7 | 27.8 | 14.6 | 2.18 | 1.57 | 9.27 | 7.29 | 11.5 | 8.64 |  |  |  | 30.8 | 5.88 | [14 empty] | 11.7
| 60x40x3.6 RHS |  | R | UK | Steel | - | 5.14 | 60 | 40 | 3.6 | 3.6 |  |  | 13.7 | 8.11 |  |  |  | 0.191 | 37.2 | 30.4 | 15.9 | 2.16 | 1.56 | 10.1 | 7.93 | 12.7 | 9.5 |  |  |  | 33.8 | 6.54 | [14 empty] | 12.8
| 60x40x4 RHS |  | R | UK | Steel | - | 5.64 | 60 | 40 | 4 | 4 |  |  | 12 | 7 |  |  |  | 0.19 | 33.6 | 32.8 | 17 | 2.14 | 1.54 | 10.9 | 8.52 | 13.8 | 10.3 |  |  |  | 36.7 | 7.19 | [14 empty] | 13.7
| 60x40x5 RHS |  | R | UK | Steel | - | 6.85 | 60 | 40 | 5 | 5 |  |  | 9 | 5 |  |  |  | 0.187 | 27.3 | 38.1 | 19.5 | 2.09 | 1.5 | 12.7 | 9.77 | 16.4 | 12.2 |  |  |  | 43 | 8.73 | [14 empty] | 15.7
| 60x40x6.3 RHS |  | R | UK | Steel | - | 8.31 | 60 | 40 | 6.3 | 6.3 |  |  | 6.52 | 3.35 |  |  |  | 0.184 | 22.1 | 43.4 | 21.9 | 2.02 | 1.44 | 14.5 | 11 | 19.2 | 14.2 |  |  |  | 49.5 | 10.6 | [14 empty] | 17.6
| 80x40x3 RHS |  | R | UK | Steel | - | 5.29 | 80 | 40 | 3 | 3 |  |  | 23.7 | 10.3 |  |  |  | 0.232 | 43.8 | 54.2 | 18 | 2.84 | 1.63 | 13.6 | 9 | 17.1 | 10.4 |  |  |  | 43.8 | 6.74 | [14 empty] | 15.3
| 80x40x3.2 RHS |  | R | UK | Steel | - | 5.62 | 80 | 40 | 3.2 | 3.2 |  |  | 22 | 9.5 |  |  |  | 0.232 | 41.3 | 57.2 | 18.9 | 2.83 | 1.63 | 14.3 | 9.46 | 18 | 11 |  |  |  | 46.2 | 7.16 | [14 empty] | 16.1
| 80x40x3.6 RHS |  | R | UK | Steel | - | 6.27 | 80 | 40 | 3.6 | 3.6 |  |  | 19.2 | 8.11 |  |  |  | 0.231 | 37 | 62.8 | 20.6 | 2.81 | 1.61 | 15.7 | 10.3 | 20 | 12.1 |  |  |  | 50.8 | 7.98 | [14 empty] | 17.5
| 80x40x4 RHS |  | R | UK | Steel | - | 6.9 | 80 | 40 | 4 | 4 |  |  | 17 | 7 |  |  |  | 0.23 | 33.4 | 68.2 | 22.2 | 2.79 | 1.59 | 17.1 | 11.1 | 21.8 | 13.2 |  |  |  | 55.2 | 8.79 | [14 empty] | 18.9
| 80x40x5 RHS |  | R | UK | Steel | - | 8.42 | 80 | 40 | 5 | 5 |  |  | 13 | 5 |  |  |  | 0.227 | 27 | 80.3 | 25.7 | 2.74 | 1.55 | 20.1 | 12.9 | 26.1 | 15.7 |  |  |  | 65.1 | 10.7 | [14 empty] | 21.9
| 80x40x6.3 RHS |  | R | UK | Steel | - | 10.3 | 80 | 40 | 6.3 | 6.3 |  |  | 9.7 | 3.35 |  |  |  | 0.224 | 21.8 | 93.3 | 29.2 | 2.67 | 1.49 | 23.3 | 14.6 | 31.1 | 18.4 |  |  |  | 75.6 | 13.1 | [14 empty] | 24.8
| 80x40x7.1 RHS |  | R | UK | Steel | - | 11.4 | 80 | 40 | 7.1 | 7.1 |  |  | 8.27 | 2.63 |  |  |  | 0.222 | 19.5 | 99.8 | 30.7 | 2.63 | 1.46 | 25 | 15.4 | 33.8 | 19.8 |  |  |  | 80.9 | 14.5 | [14 empty] | 26.2
| 80x40x8 RHS |  | R | UK | Steel | - | 12.5 | 80 | 40 | 8 | 8 |  |  | 7 | 2 |  |  |  | 0.219 | 17.5 | 106 | 32.1 | 2.58 | 1.42 | 26.5 | 16.1 | 36.5 | 21.2 |  |  |  | 85.8 | 16 | [14 empty] | 27.4
| 90x50x3 RHS |  | R | UK | Steel | - | 6.24 | 90 | 50 | 3 | 3 |  |  | 27 | 13.7 |  |  |  | 0.272 | 43.5 | 84.4 | 33.5 | 3.26 | 2.05 | 18.8 | 13.4 | 23.2 | 15.3 |  |  |  | 76.5 | 7.94 | [14 empty] | 22.4
| 90x50x3.2 RHS |  | R | UK | Steel | - | 6.63 | 90 | 50 | 3.2 | 3.2 |  |  | 25.1 | 12.6 |  |  |  | 0.272 | 41.1 | 89.1 | 35.3 | 3.25 | 2.04 | 19.8 | 14.1 | 24.6 | 16.2 |  |  |  | 80.9 | 8.44 | [14 empty] | 23.6
| 90x50x3.6 RHS |  | R | UK | Steel | - | 7.4 | 90 | 50 | 3.6 | 3.6 |  |  | 22 | 10.9 |  |  |  | 0.271 | 36.6 | 98.3 | 38.7 | 3.23 | 2.03 | 21.8 | 15.5 | 27.2 | 18 |  |  |  | 89.4 | 9.42 | [14 empty] | 25.9
| 90x50x4 RHS |  | R | UK | Steel | - | 8.15 | 90 | 50 | 4 | 4 |  |  | 19.5 | 9.5 |  |  |  | 0.27 | 33.2 | 107 | 41.9 | 3.21 | 2.01 | 23.8 | 16.8 | 29.8 | 19.6 |  |  |  | 97.5 | 10.4 | [14 empty] | 28
| 90x50x5 RHS |  | R | UK | Steel | - | 9.99 | 90 | 50 | 5 | 5 |  |  | 15 | 7 |  |  |  | 0.267 | 26.7 | 127 | 49.2 | 3.16 | 1.97 | 28.3 | 19.7 | 36 | 23.5 |  |  |  | 116 | 12.7 | [14 empty] | 32.9
| 90x50x6.3 RHS |  | R | UK | Steel | - | 12.3 | 90 | 50 | 6.3 | 6.3 |  |  | 11.3 | 4.94 |  |  |  | 0.264 | 21.5 | 150 | 57 | 3.1 | 1.91 | 33.3 | 22.8 | 43.2 | 28 |  |  |  | 138 | 15.6 | [14 empty] | 38.1
| 90x50x7.1 RHS |  | R | UK | Steel | - | 13.6 | 90 | 50 | 7.1 | 7.1 |  |  | 9.68 | 4.04 |  |  |  | 0.262 | 19.3 | 162 | 60.9 | 3.06 | 1.88 | 36 | 24.4 | 47.2 | 30.5 |  |  |  | 149 | 17.3 | [14 empty] | 40.7
| 90x50x8 RHS |  | R | UK | Steel | - | 15 | 90 | 50 | 8 | 8 |  |  | 8.25 | 3.25 |  |  |  | 0.259 | 17.2 | 174 | 64.6 | 3.01 | 1.84 | 38.6 | 25.8 | 51.4 | 32.9 |  |  |  | 160 | 19.2 | [14 empty] | 43.2
| 100x50x3 RHS |  | R | UK | Steel | - | 6.71 | 100 | 50 | 3 | 3 |  |  | 30.3 | 13.7 |  |  |  | 0.292 | 43.5 | 110 | 36.8 | 3.58 | 2.08 | 21.9 | 14.7 | 27.3 | 16.8 |  |  |  | 88.4 | 8.54 | [14 empty] | 25
| 100x50x3.2 RHS |  | R | UK | Steel | - | 7.13 | 100 | 50 | 3.2 | 3.2 |  |  | 28.3 | 12.6 |  |  |  | 0.292 | 40.9 | 116 | 38.8 | 3.57 | 2.07 | 23.2 | 15.5 | 28.9 | 17.7 |  |  |  | 93.4 | 9.08 | [14 empty] | 26.4
| 100x50x3.6 RHS |  | R | UK | Steel | - | 7.96 | 100 | 50 | 3.6 | 3.6 |  |  | 24.8 | 10.9 |  |  |  | 0.291 | 36.7 | 128 | 42.6 | 3.55 | 2.05 | 25.6 | 17 | 32.1 | 19.6 |  |  |  | 103 | 10.1 | [14 empty] | 29
| 100x50x4 RHS |  | R | UK | Steel | - | 8.78 | 100 | 50 | 4 | 4 |  |  | 22 | 9.5 |  |  |  | 0.29 | 33.1 | 140 | 46.2 | 3.53 | 2.03 | 27.9 | 18.5 | 35.2 | 21.5 |  |  |  | 113 | 11.2 | [14 empty] | 31.4
| 100x50x5 RHS |  | R | UK | Steel | - | 10.8 | 100 | 50 | 5 | 5 |  |  | 17 | 7 |  |  |  | 0.287 | 26.6 | 167 | 54.3 | 3.48 | 1.99 | 33.3 | 21.7 | 42.6 | 25.8 |  |  |  | 135 | 13.7 | [14 empty] | 36.9
| 100x50x6.3 RHS |  | R | UK | Steel | - | 13.3 | 100 | 50 | 6.3 | 6.3 |  |  | 12.9 | 4.94 |  |  |  | 0.284 | 21.4 | 197 | 63 | 3.42 | 1.93 | 39.4 | 25.2 | 51.3 | 30.8 |  |  |  | 160 | 16.9 | [14 empty] | 42.9
| 100x50x7.1 RHS |  | R | UK | Steel | - | 14.7 | 100 | 50 | 7.1 | 7.1 |  |  | 11.1 | 4.04 |  |  |  | 0.282 | 19.2 | 214 | 67.5 | 3.38 | 1.9 | 42.7 | 27 | 56.3 | 33.5 |  |  |  | 173 | 18.7 | [14 empty] | 46
| 100x50x8 RHS |  | R | UK | Steel | - | 16.3 | 100 | 50 | 8 | 8 |  |  | 9.5 | 3.25 |  |  |  | 0.279 | 17.1 | 230 | 71.7 | 3.33 | 1.86 | 46 | 28.7 | 61.4 | 36.3 |  |  |  | 186 | 20.8 | [14 empty] | 48.9
| 100x50x8.8 RHS |  | R | UK | Steel | - | 17.6 | 100 | 50 | 8.8 | 8.8 |  |  | 8.36 | 2.68 |  |  |  | 0.277 | 15.7 | 243 | 74.8 | 3.29 | 1.82 | 48.5 | 29.9 | 65.6 | 38.5 |  |  |  | 197 | 22.5 | [14 empty] | 51.1
| 100x50x10 RHS |  | R | UK | Steel | - | 19.6 | 100 | 50 | 10 | 10 |  |  | 7 | 2 |  |  |  | 0.274 | 14 | 259 | 78.4 | 3.22 | 1.77 | 51.8 | 31.4 | 71.2 | 41.4 |  |  |  | 209 | 24.9 | [14 empty] | 53.6
| 100x60x3 RHS |  | R | UK | Steel | - | 7.18 | 100 | 60 | 3 | 3 |  |  | 30.3 | 17 |  |  |  | 0.312 | 43.4 | 124 | 55.7 | 3.68 | 2.47 | 24.7 | 18.6 | 30.2 | 21.2 |  |  |  | 121 | 9.14 | [14 empty] | 30.7
| 100x60x3.2 RHS |  | R | UK | Steel | - | 7.63 | 100 | 60 | 3.2 | 3.2 |  |  | 28.3 | 15.7 |  |  |  | 0.312 | 40.9 | 131 | 58.8 | 3.67 | 2.46 | 26.2 | 19.6 | 32 | 22.4 |  |  |  | 129 | 9.72 | [14 empty] | 32.4
| 100x60x3.6 RHS |  | R | UK | Steel | - | 8.53 | 100 | 60 | 3.6 | 3.6 |  |  | 24.8 | 13.7 |  |  |  | 0.311 | 36.4 | 145 | 64.8 | 3.65 | 2.44 | 28.9 | 21.6 | 35.6 | 24.9 |  |  |  | 142 | 10.9 | [14 empty] | 35.6
| 100x60x4 RHS |  | R | UK | Steel | - | 9.41 | 100 | 60 | 4 | 4 |  |  | 22 | 12 |  |  |  | 0.31 | 32.9 | 158 | 70.5 | 3.63 | 2.43 | 31.6 | 23.5 | 39.1 | 27.3 |  |  |  | 156 | 12 | [14 empty] | 38.7
| 100x60x5 RHS |  | R | UK | Steel | - | 11.6 | 100 | 60 | 5 | 5 |  |  | 17 | 9 |  |  |  | 0.307 | 26.6 | 189 | 83.6 | 3.58 | 2.38 | 37.8 | 27.9 | 47.4 | 32.9 |  |  |  | 188 | 14.7 | [14 empty] | 45.9
| 100x60x6.3 RHS |  | R | UK | Steel | - | 14.2 | 100 | 60 | 6.3 | 6.3 |  |  | 12.9 | 6.52 |  |  |  | 0.304 | 21.3 | 225 | 98.1 | 3.52 | 2.33 | 45 | 32.7 | 57.3 | 39.5 |  |  |  | 224 | 18.1 | [14 empty] | 53.8
| 100x60x7.1 RHS |  | R | UK | Steel | - | 15.8 | 100 | 60 | 7.1 | 7.1 |  |  | 11.1 | 5.45 |  |  |  | 0.302 | 19.1 | 244 | 106 | 3.48 | 2.29 | 48.8 | 35.3 | 62.9 | 43.2 |  |  |  | 245 | 20.2 | [14 empty] | 58
| 100x60x8 RHS |  | R | UK | Steel | - | 17.5 | 100 | 60 | 8 | 8 |  |  | 9.5 | 4.5 |  |  |  | 0.299 | 17 | 264 | 113 | 3.44 | 2.25 | 52.8 | 37.8 | 68.7 | 47.1 |  |  |  | 265 | 22.4 | [14 empty] | 62.2
| 100x60x8.8 RHS |  | R | UK | Steel | - | 19 | 100 | 60 | 8.8 | 8.8 |  |  | 8.36 | 3.82 |  |  |  | 0.297 | 15.6 | 279 | 119 | 3.4 | 2.22 | 55.9 | 39.7 | 73.6 | 50.2 |  |  |  | 282 | 24.2 | [14 empty] | 65.4
| 100x60x10 RHS |  | R | UK | Steel | - | 21.1 | 100 | 60 | 10 | 10 |  |  | 7 | 3 |  |  |  | 0.294 | 13.9 | 299 | 126 | 3.33 | 2.16 | 59.9 | 42.1 | 80.2 | 54.4 |  |  |  | 304 | 26.9 | [14 empty] | 69.3
| 120x60x3 RHS |  | R | UK | Steel | - | 8.12 | 120 | 60 | 3 | 3 |  |  | 37 | 17 |  |  |  | 0.352 | 43.3 | 194 | 65.5 | 4.33 | 2.52 | 32.3 | 21.8 | 40 | 24.6 |  |  |  | 156 | 10.3 | [14 empty] | 37.2
| 120x60x3.2 RHS |  | R | UK | Steel | - | 8.64 | 120 | 60 | 3.2 | 3.2 |  |  | 34.5 | 15.7 |  |  |  | 0.352 | 40.8 | 205 | 69.2 | 4.32 | 2.51 | 34.2 | 23.1 | 42.4 | 26.1 |  |  |  | 165 | 11 | [14 empty] | 39.2
| 120x60x3.6 RHS |  | R | UK | Steel | - | 9.66 | 120 | 60 | 3.6 | 3.6 |  |  | 30.3 | 13.7 |  |  |  | 0.351 | 36.5 | 227 | 76.3 | 4.3 | 2.49 | 37.9 | 25.4 | 47.2 | 28.9 |  |  |  | 183 | 12.3 | [14 empty] | 43.3
| 120x60x4 RHS |  | R | UK | Steel | - | 10.7 | 120 | 60 | 4 | 4 |  |  | 27 | 12 |  |  |  | 0.35 | 32.8 | 249 | 83.1 | 4.28 | 2.47 | 41.5 | 27.7 | 51.9 | 31.7 |  |  |  | 201 | 13.6 | [14 empty] | 47.1
| 120x60x5 RHS |  | R | UK | Steel | - | 13.1 | 120 | 60 | 5 | 5 |  |  | 21 | 9 |  |  |  | 0.347 | 26.4 | 299 | 98.8 | 4.23 | 2.43 | 49.9 | 32.9 | 63.1 | 38.4 |  |  |  | 242 | 16.7 | [14 empty] | 56
| 120x60x6.3 RHS |  | R | UK | Steel | - | 16.2 | 120 | 60 | 6.3 | 6.3 |  |  | 16 | 6.52 |  |  |  | 0.344 | 21.2 | 358 | 116 | 4.16 | 2.37 | 59.7 | 38.8 | 76.7 | 46.3 |  |  |  | 290 | 20.7 | [14 empty] | 65.9
| 120x60x7.1 RHS |  | R | UK | Steel | - | 18.1 | 120 | 60 | 7.1 | 7.1 |  |  | 13.9 | 5.45 |  |  |  | 0.342 | 18.9 | 391 | 126 | 4.12 | 2.34 | 65.2 | 41.9 | 84.4 | 50.8 |  |  |  | 317 | 23 | [14 empty] | 71.3
| 120x60x8 RHS |  | R | UK | Steel | - | 20.1 | 120 | 60 | 8 | 8 |  |  | 12 | 4.5 |  |  |  | 0.339 | 16.9 | 425 | 135 | 4.08 | 2.3 | 70.8 | 45 | 92.7 | 55.4 |  |  |  | 344 | 25.6 | [14 empty] | 76.6
| 120x60x8.8 RHS |  | R | UK | Steel | - | 21.8 | 120 | 60 | 8.8 | 8.8 |  |  | 10.6 | 3.82 |  |  |  | 0.337 | 15.5 | 452 | 142 | 4.04 | 2.27 | 75.3 | 47.5 | 99.6 | 59.2 |  |  |  | 366 | 27.8 | [14 empty] | 80.8
| 120x60x10 RHS |  | R | UK | Steel | - | 24.3 | 120 | 60 | 10 | 10 |  |  | 9 | 3 |  |  |  | 0.334 | 13.8 | 488 | 152 | 3.97 | 2.21 | 81.4 | 50.5 | 109 | 64.4 |  |  |  | 396 | 30.9 | [14 empty] | 86.1
| 120x60x12.5 RHS |  | R | UK | Steel | - | 29.1 | 120 | 60 | 12.5 | 12.5 |  |  | 6.6 | 1.8 |  |  |  | 0.328 | 11.3 | 546 | 165 | 3.84 | 2.11 | 91.1 | 54.9 | 126 | 73.1 |  |  |  | 442 | 37.1 | [14 empty] | 93.8
| 120x80x3.6 RHS |  | R | UK | Steel | - | 10.8 | 120 | 80 | 3.6 | 3.6 |  |  | 30.3 | 19.2 |  |  |  | 0.391 | 36.2 | 276 | 147 | 4.48 | 3.27 | 46 | 36.7 | 55.6 | 42 |  |  |  | 301 | 13.7 | [14 empty] | 59.5
| 120x80x4 RHS |  | R | UK | Steel | - | 11.9 | 120 | 80 | 4 | 4 |  |  | 27 | 17 |  |  |  | 0.39 | 32.7 | 303 | 161 | 4.46 | 3.25 | 50.4 | 40.2 | 61.2 | 46.1 |  |  |  | 330 | 15.2 | [14 empty] | 65
| 120x80x5 RHS |  | R | UK | Steel | - | 14.7 | 120 | 80 | 5 | 5 |  |  | 21 | 13 |  |  |  | 0.387 | 26.3 | 365 | 193 | 4.42 | 3.21 | 60.9 | 48.2 | 74.6 | 56.1 |  |  |  | 401 | 18.7 | [14 empty] | 77.9
| 120x80x6.3 RHS |  | R | UK | Steel | - | 18.2 | 120 | 80 | 6.3 | 6.3 |  |  | 16 | 9.7 |  |  |  | 0.384 | 21.1 | 440 | 230 | 4.36 | 3.15 | 73.3 | 57.6 | 91 | 68.2 |  |  |  | 487 | 23.2 | [14 empty] | 92.9
| 120x80x7.1 RHS |  | R | UK | Steel | - | 20.3 | 120 | 80 | 7.1 | 7.1 |  |  | 13.9 | 8.27 |  |  |  | 0.382 | 18.8 | 482 | 251 | 4.32 | 3.12 | 80.3 | 62.8 | 100 | 75.2 |  |  |  | 535 | 25.8 | [14 empty] | 101
| 120x80x8 RHS |  | R | UK | Steel | - | 22.6 | 120 | 80 | 8 | 8 |  |  | 12 | 7 |  |  |  | 0.379 | 16.8 | 525 | 273 | 4.27 | 3.08 | 87.5 | 68.1 | 111 | 82.6 |  |  |  | 587 | 28.8 | [14 empty] | 110
| 120x80x8.8 RHS |  | R | UK | Steel | - | 24.5 | 120 | 80 | 8.8 | 8.8 |  |  | 10.6 | 6.09 |  |  |  | 0.377 | 15.3 | 561 | 290 | 4.24 | 3.04 | 93.5 | 72.4 | 119 | 88.7 |  |  |  | 629 | 31.3 | [14 empty] | 117
| 120x80x10 RHS |  | R | UK | Steel | - | 27.4 | 120 | 80 | 10 | 10 |  |  | 9 | 5 |  |  |  | 0.374 | 13.7 | 609 | 313 | 4.18 | 2.99 | 102 | 78.1 | 131 | 97.3 |  |  |  | 688 | 34.9 | [14 empty] | 126
| 120x80x12.5 RHS |  | R | UK | Steel | - | 33 | 120 | 80 | 12.5 | 12.5 |  |  | 6.6 | 3.4 |  |  |  | 0.368 | 11.2 | 692 | 349 | 4.05 | 2.88 | 115 | 87.4 | 153 | 113 |  |  |  | 789 | 42.1 | [14 empty] | 141
| 150x100x4 RHS |  | R | UK | Steel | - | 15.1 | 150 | 100 | 4 | 4 |  |  | 34.5 | 22 |  |  |  | 0.49 | 32.5 | 607 | 324 | 5.63 | 4.11 | 81 | 64.8 | 97.4 | 73.6 |  |  |  | 660 | 19.2 | [14 empty] | 105
| 150x100x5 RHS |  | R | UK | Steel | - | 18.6 | 150 | 100 | 5 | 5 |  |  | 27 | 17 |  |  |  | 0.487 | 26.2 | 739 | 392 | 5.58 | 4.07 | 98.5 | 78.5 | 119 | 90.1 |  |  |  | 807 | 23.7 | [14 empty] | 127
| 150x100x6.3 RHS |  | R | UK | Steel | - | 23.1 | 150 | 100 | 6.3 | 6.3 |  |  | 20.8 | 12.9 |  |  |  | 0.484 | 20.9 | 898 | 474 | 5.52 | 4.01 | 120 | 94.8 | 147 | 110 |  |  |  | 986 | 29.5 | [14 empty] | 153
| 150x100x7.1 RHS |  | R | UK | Steel | - | 25.9 | 150 | 100 | 7.1 | 7.1 |  |  | 18.1 | 11.1 |  |  |  | 0.482 | 18.7 | 990 | 520 | 5.48 | 3.97 | 132 | 104 | 163 | 122 |  |  |  | 1090 | 32.9 | [14 empty] | 168
| 150x100x8 RHS |  | R | UK | Steel | - | 28.9 | 150 | 100 | 8 | 8 |  |  | 15.8 | 9.5 |  |  |  | 0.479 | 16.6 | 1090 | 569 | 5.44 | 3.94 | 145 | 114 | 180 | 135 |  |  |  | 1200 | 36.8 | [14 empty] | 183
| 150x100x8.8 RHS |  | R | UK | Steel | - | 31.5 | 150 | 100 | 8.8 | 8.8 |  |  | 14 | 8.36 |  |  |  | 0.477 | 15.2 | 1170 | 610 | 5.4 | 3.9 | 156 | 122 | 195 | 146 |  |  |  | 1300 | 40.1 | [14 empty] | 196
| 150x100x10 RHS |  | R | UK | Steel | - | 35.3 | 150 | 100 | 10 | 10 |  |  | 12 | 7 |  |  |  | 0.474 | 13.5 | 1280 | 665 | 5.34 | 3.85 | 171 | 133 | 216 | 161 |  |  |  | 1430 | 44.9 | [14 empty] | 214
| 150x100x12.5 RHS |  | R | UK | Steel | - | 42.8 | 150 | 100 | 12.5 | 12.5 |  |  | 9 | 5 |  |  |  | 0.468 | 10.9 | 1490 | 763 | 5.22 | 3.74 | 198 | 153 | 256 | 190 |  |  |  | 1680 | 54.6 | [14 empty] | 246
| 160x80x4 RHS |  | R | UK | Steel | - | 14.4 | 160 | 80 | 4 | 4 |  |  | 37 | 17 |  |  |  | 0.47 | 32.6 | 612 | 207 | 5.77 | 3.35 | 76.5 | 51.7 | 94.7 | 58.3 |  |  |  | 493 | 18.4 | [14 empty] | 88.1
| 160x80x5 RHS |  | R | UK | Steel | - | 17.8 | 160 | 80 | 5 | 5 |  |  | 29 | 13 |  |  |  | 0.467 | 26.2 | 744 | 249 | 5.72 | 3.31 | 93 | 62.3 | 116 | 71.1 |  |  |  | 600 | 22.7 | [14 empty] | 106
| 160x80x6.3 RHS |  | R | UK | Steel | - | 22.2 | 160 | 80 | 6.3 | 6.3 |  |  | 22.4 | 9.7 |  |  |  | 0.464 | 20.9 | 903 | 299 | 5.66 | 3.26 | 113 | 74.8 | 142 | 86.8 |  |  |  | 730 | 28.2 | [14 empty] | 127
| 160x80x7.1 RHS |  | R | UK | Steel | - | 24.7 | 160 | 80 | 7.1 | 7.1 |  |  | 19.5 | 8.27 |  |  |  | 0.462 | 18.7 | 994 | 327 | 5.62 | 3.22 | 124 | 81.7 | 158 | 95.9 |  |  |  | 804 | 31.5 | [14 empty] | 139
| 160x80x8 RHS |  | R | UK | Steel | - | 27.6 | 160 | 80 | 8 | 8 |  |  | 17 | 7 |  |  |  | 0.459 | 16.6 | 1090 | 356 | 5.57 | 3.18 | 136 | 89 | 175 | 106 |  |  |  | 883 | 35.2 | [14 empty] | 151
| 160x80x8.8 RHS |  | R | UK | Steel | - | 30.1 | 160 | 80 | 8.8 | 8.8 |  |  | 15.2 | 6.09 |  |  |  | 0.457 | 15.2 | 1170 | 379 | 5.53 | 3.15 | 147 | 94.9 | 189 | 114 |  |  |  | 949 | 38.3 | [14 empty] | 161
| 160x80x10 RHS |  | R | UK | Steel | - | 33.7 | 160 | 80 | 10 | 10 |  |  | 13 | 5 |  |  |  | 0.454 | 13.5 | 1280 | 411 | 5.47 | 3.1 | 161 | 103 | 209 | 125 |  |  |  | 1040 | 42.9 | [14 empty] | 175
| 160x80x12.5 RHS |  | R | UK | Steel | - | 40.9 | 160 | 80 | 12.5 | 12.5 |  |  | 9.8 | 3.4 |  |  |  | 0.448 | 11 | 1490 | 465 | 5.34 | 2.99 | 186 | 116 | 247 | 146 |  |  |  | 1200 | 52.1 | [14 empty] | 198
| 180x60x4 RHS |  | R | UK | Steel | - | 14.4 | 180 | 60 | 4 | 4 |  |  | 42 | 12 |  |  |  | 0.47 | 32.6 | 697 | 121 | 6.16 | 2.56 | 77.4 | 40.3 | 99.8 | 45.2 |  |  |  | 341 | 18.4 | [14 empty] | 72.2
| 180x60x5 RHS |  | R | UK | Steel | - | 17.8 | 180 | 60 | 5 | 5 |  |  | 33 | 9 |  |  |  | 0.467 | 26.2 | 846 | 144 | 6.1 | 2.52 | 94 | 48.1 | 122 | 54.9 |  |  |  | 411 | 22.7 | [14 empty] | 86.3
| 180x60x6.3 RHS |  | R | UK | Steel | - | 22.2 | 180 | 60 | 6.3 | 6.3 |  |  | 25.6 | 6.52 |  |  |  | 0.464 | 20.9 | 1030 | 171 | 6.03 | 2.46 | 114 | 57 | 150 | 66.6 |  |  |  | 495 | 28.2 | [14 empty] | 102
| 180x60x7.1 RHS |  | R | UK | Steel | - | 24.7 | 180 | 60 | 7.1 | 7.1 |  |  | 22.4 | 5.45 |  |  |  | 0.462 | 18.7 | 1130 | 186 | 5.99 | 2.43 | 126 | 61.9 | 166 | 73.3 |  |  |  | 542 | 31.5 | [14 empty] | 111
| 180x60x8 RHS |  | R | UK | Steel | - | 27.6 | 180 | 60 | 8 | 8 |  |  | 19.5 | 4.5 |  |  |  | 0.459 | 16.6 | 1240 | 201 | 5.94 | 2.39 | 138 | 66.9 | 184 | 80.4 |  |  |  | 590 | 35.2 | [14 empty] | 120
| 180x60x8.8 RHS |  | R | UK | Steel | - | 30.1 | 180 | 60 | 8.8 | 8.8 |  |  | 17.5 | 3.82 |  |  |  | 0.457 | 15.2 | 1330 | 212 | 5.89 | 2.35 | 148 | 70.8 | 199 | 86.2 |  |  |  | 630 | 38.3 | [14 empty] | 127
| 180x60x10 RHS |  | R | UK | Steel | - | 33.7 | 180 | 60 | 10 | 10 |  |  | 15 | 3 |  |  |  | 0.454 | 13.5 | 1460 | 228 | 5.83 | 2.3 | 162 | 75.8 | 220 | 94.4 |  |  |  | 683 | 42.9 | [14 empty] | 137
| 180x60x12.5 RHS |  | R | UK | Steel | - | 40.9 | 180 | 60 | 12.5 | 12.5 |  |  | 11.4 | 1.8 |  |  |  | 0.448 | 11 | 1680 | 251 | 5.68 | 2.2 | 187 | 83.7 | 260 | 109 |  |  |  | 770 | 52.1 | [14 empty] | 151
| 180x100x4 RHS |  | R | UK | Steel | - | 16.9 | 180 | 100 | 4 | 4 |  |  | 42 | 22 |  |  |  | 0.55 | 32.5 | 945 | 379 | 6.61 | 4.19 | 105 | 75.9 | 128 | 85.2 |  |  |  | 852 | 21.6 | [14 empty] | 127
| 180x100x5 RHS |  | R | UK | Steel | - | 21 | 180 | 100 | 5 | 5 |  |  | 33 | 17 |  |  |  | 0.547 | 26.1 | 1150 | 460 | 6.57 | 4.15 | 128 | 92 | 157 | 104 |  |  |  | 1040 | 26.7 | [14 empty] | 154
| 180x100x6.3 RHS |  | R | UK | Steel | - | 26.1 | 180 | 100 | 6.3 | 6.3 |  |  | 25.6 | 12.9 |  |  |  | 0.544 | 20.8 | 1410 | 557 | 6.5 | 4.09 | 156 | 111 | 194 | 128 |  |  |  | 1280 | 33.3 | [14 empty] | 186
| 180x100x7.1 RHS |  | R | UK | Steel | - | 29.2 | 180 | 100 | 7.1 | 7.1 |  |  | 22.4 | 11.1 |  |  |  | 0.542 | 18.5 | 1560 | 613 | 6.47 | 4.06 | 173 | 123 | 215 | 142 |  |  |  | 1410 | 37.2 | [14 empty] | 205
| 180x100x8 RHS |  | R | UK | Steel | - | 32.6 | 180 | 100 | 8 | 8 |  |  | 19.5 | 9.5 |  |  |  | 0.539 | 16.5 | 1710 | 671 | 6.42 | 4.02 | 190 | 134 | 239 | 157 |  |  |  | 1560 | 41.6 | [14 empty] | 224
| 180x100x8.8 RHS |  | R | UK | Steel | - | 35.6 | 180 | 100 | 8.8 | 8.8 |  |  | 17.5 | 8.36 |  |  |  | 0.537 | 15.1 | 1850 | 720 | 6.38 | 3.98 | 205 | 144 | 259 | 170 |  |  |  | 1690 | 45.4 | [14 empty] | 240
| 180x100x10 RHS |  | R | UK | Steel | - | 40 | 180 | 100 | 10 | 10 |  |  | 15 | 7 |  |  |  | 0.534 | 13.4 | 2040 | 787 | 6.32 | 3.93 | 226 | 157 | 288 | 188 |  |  |  | 1860 | 50.9 | [14 empty] | 263
| 180x100x12.5 RHS |  | R | UK | Steel | - | 48.7 | 180 | 100 | 12.5 | 12.5 |  |  | 11.4 | 5 |  |  |  | 0.528 | 10.8 | 2390 | 908 | 6.2 | 3.82 | 265 | 182 | 344 | 223 |  |  |  | 2190 | 62.1 | [14 empty] | 303
| 200x100x4 RHS |  | R | UK | Steel | - | 18.2 | 200 | 100 | 4 | 4 |  |  | 47 | 22 |  |  |  | 0.59 | 32.4 | 1220 | 416 | 7.26 | 4.24 | 122 | 83.2 | 150 | 92.8 |  |  |  | 983 | 23.2 | [14 empty] | 142
| 200x100x5 RHS |  | R | UK | Steel | - | 22.6 | 200 | 100 | 5 | 5 |  |  | 37 | 17 |  |  |  | 0.587 | 26 | 1500 | 505 | 7.21 | 4.19 | 149 | 101 | 185 | 114 |  |  |  | 1200 | 28.7 | [14 empty] | 172
| 200x100x6.3 RHS |  | R | UK | Steel | - | 28.1 | 200 | 100 | 6.3 | 6.3 |  |  | 28.7 | 12.9 |  |  |  | 0.584 | 20.8 | 1830 | 613 | 7.15 | 4.14 | 183 | 123 | 228 | 140 |  |  |  | 1480 | 35.8 | [14 empty] | 208
| 200x100x7.1 RHS |  | R | UK | Steel | - | 31.4 | 200 | 100 | 7.1 | 7.1 |  |  | 25.2 | 11.1 |  |  |  | 0.582 | 18.5 | 2020 | 674 | 7.11 | 4.1 | 202 | 135 | 254 | 155 |  |  |  | 1630 | 40 | [14 empty] | 229
| 200x100x8 RHS |  | R | UK | Steel | - | 35.1 | 200 | 100 | 8 | 8 |  |  | 22 | 9.5 |  |  |  | 0.579 | 16.5 | 2230 | 739 | 7.06 | 4.06 | 223 | 148 | 282 | 172 |  |  |  | 1800 | 44.8 | [14 empty] | 251
| 200x100x8.8 RHS |  | R | UK | Steel | - | 38.4 | 200 | 100 | 8.8 | 8.8 |  |  | 19.7 | 8.36 |  |  |  | 0.577 | 15.1 | 2410 | 793 | 7.02 | 4.03 | 241 | 159 | 306 | 186 |  |  |  | 1950 | 48.9 | [14 empty] | 270
| 200x100x10 RHS |  | R | UK | Steel | - | 43.1 | 200 | 100 | 10 | 10 |  |  | 17 | 7 |  |  |  | 0.574 | 13.3 | 2660 | 869 | 6.96 | 3.98 | 266 | 174 | 341 | 206 |  |  |  | 2160 | 54.9 | [14 empty] | 295
| 200x100x12.5 RHS |  | R | UK | Steel | - | 52.7 | 200 | 100 | 12.5 | 12.5 |  |  | 13 | 5 |  |  |  | 0.568 | 10.8 | 3140 | 1000 | 6.84 | 3.87 | 314 | 201 | 408 | 245 |  |  |  | 2540 | 67.1 | [14 empty] | 341
| 200x100x14.2 RHS |  | R | UK | Steel | - | 58.9 | 200 | 100 | 14.2 | 14.2 |  |  | 11.1 | 4.04 |  |  |  | 0.563 | 9.57 | 3420 | 1080 | 6.75 | 3.8 | 342 | 216 | 450 | 268 |  |  |  | 2770 | 75 | [14 empty] | 368
| 200x100x16 RHS |  | R | UK | Steel | - | 65.2 | 200 | 100 | 16 | 16 |  |  | 9.5 | 3.25 |  |  |  | 0.559 | 8.55 | 3680 | 1150 | 6.66 | 3.72 | 368 | 229 | 491 | 290 |  |  |  | 2980 | 83 | [14 empty] | 391
| 200x120x5 RHS |  | R | UK | Steel | - | 24.1 | 200 | 120 | 5 | 5 |  |  | 37 | 21 |  |  |  | 0.627 | 26 | 1690 | 762 | 7.4 | 4.98 | 168 | 127 | 205 | 144 |  |  |  | 1650 | 30.7 | [14 empty] | 210
| 200x120x6.3 RHS |  | R | UK | Steel | - | 30.1 | 200 | 120 | 6.3 | 6.3 |  |  | 28.7 | 16 |  |  |  | 0.624 | 20.8 | 2070 | 929 | 7.34 | 4.92 | 207 | 155 | 253 | 177 |  |  |  | 2030 | 38.3 | [14 empty] | 255
| 200x120x7.1 RHS |  | R | UK | Steel | - | 33.7 | 200 | 120 | 7.1 | 7.1 |  |  | 25.2 | 13.9 |  |  |  | 0.622 | 18.5 | 2290 | 1030 | 7.3 | 4.89 | 229 | 171 | 281 | 197 |  |  |  | 2250 | 42.9 | [14 empty] | 282
| 200x120x8 RHS |  | R | UK | Steel | - | 37.6 | 200 | 120 | 8 | 8 |  |  | 22 | 12 |  |  |  | 0.619 | 16.5 | 2530 | 1130 | 7.26 | 4.85 | 253 | 188 | 313 | 218 |  |  |  | 2500 | 48 | [14 empty] | 310
| 200x120x8.8 RHS |  | R | UK | Steel | - | 41.1 | 200 | 120 | 8.8 | 8.8 |  |  | 19.7 | 10.6 |  |  |  | 0.617 | 15 | 2730 | 1220 | 7.22 | 4.82 | 273 | 203 | 340 | 237 |  |  |  | 2700 | 52.4 | [14 empty] | 334
| 200x120x10 RHS |  | R | UK | Steel | - | 46.3 | 200 | 120 | 10 | 10 |  |  | 17 | 9 |  |  |  | 0.614 | 13.3 | 3030 | 1340 | 7.17 | 4.76 | 303 | 223 | 379 | 263 |  |  |  | 3000 | 58.9 | [14 empty] | 367
| 200x120x12.5 RHS |  | R | UK | Steel | - | 56.6 | 200 | 120 | 12.5 | 12.5 |  |  | 13 | 6.6 |  |  |  | 0.608 | 10.8 | 3580 | 1560 | 7.04 | 4.66 | 358 | 260 | 455 | 314 |  |  |  | 3570 | 72.1 | [14 empty] | 428
| 200x120x14.2 RHS |  | R | UK | Steel | - | 63.3 | 200 | 120 | 14.2 | 14.2 |  |  | 11.1 | 5.45 |  |  |  | 0.603 | 9.53 | 3910 | 1690 | 6.96 | 4.58 | 391 | 282 | 503 | 346 |  |  |  | 3920 | 80.7 | [14 empty] | 464
| 200x120x16 RHS |  | R | UK | Steel | - | 70.2 | 200 | 120 | 16 | 16 |  |  | 9.5 | 4.5 |  |  |  | 0.599 | 8.51 | 4220 | 1810 | 6.87 | 4.5 | 422 | 302 | 550 | 377 |  |  |  | 4250 | 89.4 | [14 empty] | 497
| 200x150x5 RHS |  | R | UK | Steel | - | 26.5 | 200 | 150 | 5 | 5 |  |  | 37 | 27 |  |  |  | 0.687 | 26 | 1970 | 1270 | 7.64 | 6.12 | 197 | 169 | 234 | 192 |  |  |  | 2390 | 33.7 | [14 empty] | 267
| 200x150x6.3 RHS |  | R | UK | Steel | - | 33 | 200 | 150 | 6.3 | 6.3 |  |  | 28.7 | 20.8 |  |  |  | 0.684 | 20.7 | 2420 | 1550 | 7.58 | 6.07 | 242 | 207 | 289 | 237 |  |  |  | 2950 | 42.1 | [14 empty] | 326
| 200x150x7.1 RHS |  | R | UK | Steel | - | 37 | 200 | 150 | 7.1 | 7.1 |  |  | 25.2 | 18.1 |  |  |  | 0.682 | 18.4 | 2690 | 1720 | 7.55 | 6.03 | 268 | 229 | 322 | 264 |  |  |  | 3280 | 47.1 | [14 empty] | 361
| 200x150x8 RHS |  | R | UK | Steel | - | 41.4 | 200 | 150 | 8 | 8 |  |  | 22 | 15.8 |  |  |  | 0.679 | 16.4 | 2970 | 1890 | 7.5 | 5.99 | 297 | 253 | 359 | 294 |  |  |  | 3640 | 52.8 | [14 empty] | 398
| 200x150x8.8 RHS |  | R | UK | Steel | - | 45.3 | 200 | 150 | 8.8 | 8.8 |  |  | 19.7 | 14 |  |  |  | 0.677 | 15 | 3220 | 2050 | 7.47 | 5.96 | 322 | 273 | 390 | 319 |  |  |  | 3960 | 57.7 | [14 empty] | 430
| 200x150x10 RHS |  | R | UK | Steel | - | 51 | 200 | 150 | 10 | 10 |  |  | 17 | 12 |  |  |  | 0.674 | 13.2 | 3570 | 2260 | 7.41 | 5.91 | 357 | 302 | 436 | 356 |  |  |  | 4410 | 64.9 | [14 empty] | 475
| 200x150x12.5 RHS |  | R | UK | Steel | - | 62.5 | 200 | 150 | 12.5 | 12.5 |  |  | 13 | 9 |  |  |  | 0.668 | 10.7 | 4240 | 2670 | 7.3 | 5.8 | 424 | 356 | 525 | 428 |  |  |  | 5290 | 79.6 | [14 empty] | 559
| 200x150x14.2 RHS |  | R | UK | Steel | - | 70 | 200 | 150 | 14.2 | 14.2 |  |  | 11.1 | 7.56 |  |  |  | 0.663 | 9.48 | 4640 | 2920 | 7.22 | 5.72 | 464 | 389 | 582 | 473 |  |  |  | 5830 | 89.2 | [14 empty] | 610
| 200x150x16 RHS |  | R | UK | Steel | - | 77.7 | 200 | 150 | 16 | 16 |  |  | 9.5 | 6.38 |  |  |  | 0.659 | 8.5 | 5040 | 3150 | 7.13 | 5.64 | 504 | 420 | 638 | 518 |  |  |  | 6370 | 99 | [14 empty] | 658
| 220x120x5 RHS |  | R | UK | Steel | - | 25.7 | 220 | 120 | 5 | 5 |  |  | 41 | 21 |  |  |  | 0.667 | 25.9 | 2130 | 829 | 8.06 | 5.03 | 193 | 138 | 236 | 155 |  |  |  | 1880 | 32.7 | [14 empty] | 232
| 220x120x6.3 RHS |  | R | UK | Steel | - | 32 | 220 | 120 | 6.3 | 6.3 |  |  | 31.9 | 16 |  |  |  | 0.664 | 20.7 | 2610 | 1010 | 8 | 4.98 | 237 | 168 | 292 | 191 |  |  |  | 2320 | 40.8 | [14 empty] | 283
| 220x120x7.1 RHS |  | R | UK | Steel | - | 35.9 | 220 | 120 | 7.1 | 7.1 |  |  | 28 | 13.9 |  |  |  | 0.662 | 18.5 | 2900 | 1120 | 7.96 | 4.94 | 263 | 186 | 326 | 213 |  |  |  | 2570 | 45.7 | [14 empty] | 312
| 220x120x8 RHS |  | R | UK | Steel | - | 40.2 | 220 | 120 | 8 | 8 |  |  | 24.5 | 12 |  |  |  | 0.659 | 16.4 | 3200 | 1230 | 7.91 | 4.9 | 291 | 205 | 362 | 236 |  |  |  | 2850 | 51.2 | [14 empty] | 343
| 220x120x8.8 RHS |  | R | UK | Steel | - | 43.9 | 220 | 120 | 8.8 | 8.8 |  |  | 22 | 10.6 |  |  |  | 0.657 | 15 | 3470 | 1320 | 7.87 | 4.87 | 315 | 221 | 394 | 256 |  |  |  | 3090 | 55.9 | [14 empty] | 370
| 220x120x10 RHS |  | R | UK | Steel | - | 49.4 | 220 | 120 | 10 | 10 |  |  | 19 | 9 |  |  |  | 0.654 | 13.2 | 3840 | 1460 | 7.82 | 4.81 | 349 | 243 | 440 | 285 |  |  |  | 3430 | 62.9 | [14 empty] | 407
| 220x120x12.5 RHS |  | R | UK | Steel | - | 60.5 | 220 | 120 | 12.5 | 12.5 |  |  | 14.6 | 6.6 |  |  |  | 0.648 | 10.7 | 4560 | 1710 | 7.69 | 4.71 | 415 | 285 | 530 | 341 |  |  |  | 4090 | 77.1 | [14 empty] | 476
| 220x120x14.2 RHS |  | R | UK | Steel | - | 67.8 | 220 | 120 | 14.2 | 14.2 |  |  | 12.5 | 5.45 |  |  |  | 0.643 | 9.52 | 5000 | 1850 | 7.61 | 4.63 | 454 | 309 | 586 | 376 |  |  |  | 4490 | 86.3 | [14 empty] | 517
| 220x120x16 RHS |  | R | UK | Steel | - | 75.2 | 220 | 120 | 16 | 16 |  |  | 10.8 | 4.5 |  |  |  | 0.639 | 8.5 | 5410 | 1990 | 7.52 | 4.55 | 492 | 331 | 643 | 410 |  |  |  | 4870 | 95.8 | [14 empty] | 555
| 250x100x5 RHS |  | R | UK | Steel | - | 26.5 | 250 | 100 | 5 | 5 |  |  | 47 | 17 |  |  |  | 0.687 | 26 | 2610 | 618 | 8.8 | 4.28 | 209 | 124 | 263 | 138 |  |  |  | 1620 | 33.7 | [14 empty] | 217
| 250x100x6.3 RHS |  | R | UK | Steel | - | 33 | 250 | 100 | 6.3 | 6.3 |  |  | 36.7 | 12.9 |  |  |  | 0.684 | 20.7 | 3210 | 751 | 8.73 | 4.22 | 257 | 150 | 326 | 169 |  |  |  | 1980 | 42.1 | [14 empty] | 264
| 250x100x7.1 RHS |  | R | UK | Steel | - | 37 | 250 | 100 | 7.1 | 7.1 |  |  | 32.2 | 11.1 |  |  |  | 0.682 | 18.4 | 3560 | 827 | 8.69 | 4.19 | 285 | 165 | 363 | 188 |  |  |  | 2200 | 47.1 | [14 empty] | 291
| 250x100x8 RHS |  | R | UK | Steel | - | 41.4 | 250 | 100 | 8 | 8 |  |  | 28.3 | 9.5 |  |  |  | 0.679 | 16.4 | 3940 | 909 | 8.64 | 4.15 | 315 | 182 | 404 | 209 |  |  |  | 2430 | 52.8 | [14 empty] | 319
| 250x100x8.8 RHS |  | R | UK | Steel | - | 45.3 | 250 | 100 | 8.8 | 8.8 |  |  | 25.4 | 8.36 |  |  |  | 0.677 | 15 | 4270 | 977 | 8.6 | 4.12 | 341 | 195 | 439 | 226 |  |  |  | 2630 | 57.7 | [14 empty] | 343
| 250x100x10 RHS |  | R | UK | Steel | - | 51 | 250 | 100 | 10 | 10 |  |  | 22 | 7 |  |  |  | 0.674 | 13.2 | 4730 | 1070 | 8.54 | 4.06 | 379 | 214 | 491 | 251 |  |  |  | 2910 | 64.9 | [14 empty] | 376
| 250x100x12.5 RHS |  | R | UK | Steel | - | 62.5 | 250 | 100 | 12.5 | 12.5 |  |  | 17 | 5 |  |  |  | 0.668 | 10.7 | 5620 | 1250 | 8.41 | 3.96 | 450 | 249 | 592 | 299 |  |  |  | 3440 | 79.6 | [14 empty] | 438
| 250x100x14.2 RHS |  | R | UK | Steel | - | 70 | 250 | 100 | 14.2 | 14.2 |  |  | 14.6 | 4.04 |  |  |  | 0.663 | 9.48 | 6170 | 1340 | 8.31 | 3.88 | 493 | 269 | 655 | 329 |  |  |  | 3750 | 89.2 | [14 empty] | 473
| 250x100x16 RHS |  | R | UK | Steel | - | 77.7 | 250 | 100 | 16 | 16 |  |  | 12.6 | 3.25 |  |  |  | 0.659 | 8.5 | 6690 | 1430 | 8.22 | 3.8 | 535 | 287 | 719 | 358 |  |  |  | 4050 | 99 | [14 empty] | 505
| 250x150x5 RHS |  | R | UK | Steel | - | 30.4 | 250 | 150 | 5 | 5 |  |  | 47 | 27 |  |  |  | 0.787 | 25.9 | 3360 | 1530 | 9.31 | 6.28 | 269 | 204 | 324 | 228 |  |  |  | 3280 | 38.7 | [14 empty] | 337
| 250x150x6.3 RHS |  | R | UK | Steel | - | 38 | 250 | 150 | 6.3 | 6.3 |  |  | 36.7 | 20.8 |  |  |  | 0.784 | 20.6 | 4140 | 1870 | 9.25 | 6.22 | 331 | 250 | 402 | 283 |  |  |  | 4050 | 48.4 | [14 empty] | 413
| 250x150x7.1 RHS |  | R | UK | Steel | - | 42.6 | 250 | 150 | 7.1 | 7.1 |  |  | 32.2 | 18.1 |  |  |  | 0.782 | 18.4 | 4610 | 2080 | 9.22 | 6.19 | 368 | 277 | 449 | 315 |  |  |  | 4520 | 54.2 | [14 empty] | 457
| 250x150x8 RHS |  | R | UK | Steel | - | 47.7 | 250 | 150 | 8 | 8 |  |  | 28.3 | 15.8 |  |  |  | 0.779 | 16.4 | 5110 | 2300 | 9.17 | 6.15 | 409 | 306 | 501 | 350 |  |  |  | 5020 | 60.8 | [14 empty] | 506
| 250x150x8.8 RHS |  | R | UK | Steel | - | 52.2 | 250 | 150 | 8.8 | 8.8 |  |  | 25.4 | 14 |  |  |  | 0.777 | 14.9 | 5550 | 2490 | 9.13 | 6.12 | 444 | 331 | 545 | 381 |  |  |  | 5460 | 66.5 | [14 empty] | 547
| 250x150x10 RHS |  | R | UK | Steel | - | 58.8 | 250 | 150 | 10 | 10 |  |  | 22 | 12 |  |  |  | 0.774 | 13.2 | 6170 | 2760 | 9.08 | 6.06 | 494 | 367 | 611 | 426 |  |  |  | 6090 | 74.9 | [14 empty] | 605
| 250x150x12.5 RHS |  | R | UK | Steel | - | 72.3 | 250 | 150 | 12.5 | 12.5 |  |  | 17 | 9 |  |  |  | 0.768 | 10.6 | 7390 | 3270 | 8.96 | 5.96 | 591 | 435 | 740 | 514 |  |  |  | 7330 | 92.1 | [14 empty] | 717
| 250x150x14.2 RHS |  | R | UK | Steel | - | 81.1 | 250 | 150 | 14.2 | 14.2 |  |  | 14.6 | 7.56 |  |  |  | 0.763 | 9.38 | 8140 | 3580 | 8.87 | 5.88 | 651 | 477 | 823 | 570 |  |  |  | 8100 | 103 | [14 empty] | 784
| 250x150x16 RHS |  | R | UK | Steel | - | 90.3 | 250 | 150 | 16 | 16 |  |  | 12.6 | 6.38 |  |  |  | 0.759 | 8.42 | 8880 | 3870 | 8.79 | 5.8 | 710 | 516 | 906 | 625 |  |  |  | 8870 | 115 | [14 empty] | 849
| 250x200x10 RHS |  | R | UK | Steel | - | 66.7 | 250 | 200 | 10 | 10 |  |  | 22 | 17 |  |  |  | 0.874 | 15 | 7610 | 5370 | 9.47 | 7.95 | 609 | 537 | 731 | 626 |  |  |  | 9890 | 84.9 | [14 empty] | 835
| 250x200x12.5 RHS |  | R | UK | Steel | - | 82.1 | 250 | 200 | 12.5 | 12.5 |  |  | 17 | 13 |  |  |  | 0.868 | 10.6 | 9150 | 6440 | 9.35 | 7.85 | 732 | 644 | 888 | 760 |  |  |  | 12000 | 105 | [14 empty] | 997
| 260x140x5 RHS |  | R | UK | Steel | - | 30.4 | 260 | 140 | 5 | 5 |  |  | 49 | 25 |  |  |  | 0.787 | 25.9 | 3530 | 1350 | 9.55 | 5.91 | 272 | 193 | 331 | 216 |  |  |  | 3080 | 38.7 | [14 empty] | 326
| 260x140x6.3 RHS |  | R | UK | Steel | - | 38 | 260 | 140 | 6.3 | 6.3 |  |  | 38.3 | 19.2 |  |  |  | 0.784 | 20.6 | 4360 | 1660 | 9.49 | 5.86 | 335 | 237 | 411 | 267 |  |  |  | 3800 | 48.4 | [14 empty] | 399
| 260x140x7.1 RHS |  | R | UK | Steel | - | 42.6 | 260 | 140 | 7.1 | 7.1 |  |  | 33.6 | 16.7 |  |  |  | 0.782 | 18.4 | 4840 | 1840 | 9.45 | 5.82 | 372 | 263 | 459 | 298 |  |  |  | 4230 | 54.2 | [14 empty] | 442
| 260x140x8 RHS |  | R | UK | Steel | - | 47.7 | 260 | 140 | 8 | 8 |  |  | 29.5 | 14.5 |  |  |  | 0.779 | 16.4 | 5370 | 2030 | 9.4 | 5.78 | 413 | 290 | 511 | 331 |  |  |  | 4700 | 60.8 | [14 empty] | 488
| 260x140x8.8 RHS |  | R | UK | Steel | - | 52.2 | 260 | 140 | 8.8 | 8.8 |  |  | 26.5 | 12.9 |  |  |  | 0.777 | 14.9 | 5830 | 2200 | 9.37 | 5.75 | 449 | 314 | 557 | 360 |  |  |  | 5110 | 66.5 | [14 empty] | 527
| 260x140x10 RHS |  | R | UK | Steel | - | 58.8 | 260 | 140 | 10 | 10 |  |  | 23 | 11 |  |  |  | 0.774 | 13.2 | 6490 | 2430 | 9.31 | 5.7 | 499 | 347 | 624 | 402 |  |  |  | 5700 | 74.9 | [14 empty] | 584
| 260x140x12.5 RHS |  | R | UK | Steel | - | 72.3 | 260 | 140 | 12.5 | 12.5 |  |  | 17.8 | 8.2 |  |  |  | 0.768 | 10.6 | 7770 | 2880 | 9.18 | 5.59 | 597 | 411 | 756 | 485 |  |  |  | 6840 | 92.1 | [14 empty] | 690
| 260x140x14.2 RHS |  | R | UK | Steel | - | 81.1 | 260 | 140 | 14.2 | 14.2 |  |  | 15.3 | 6.86 |  |  |  | 0.763 | 9.38 | 8560 | 3140 | 9.1 | 5.52 | 658 | 449 | 840 | 537 |  |  |  | 7560 | 103 | [14 empty] | 754
| 260x140x16 RHS |  | R | UK | Steel | - | 90.3 | 260 | 140 | 16 | 16 |  |  | 13.3 | 5.75 |  |  |  | 0.759 | 8.42 | 9340 | 3400 | 9.01 | 5.44 | 718 | 486 | 925 | 588 |  |  |  | 8260 | 115 | [14 empty] | 815
| 260x180x8 RHS |  | R | UK | Steel | - | 52.7 | 260 | 180 | 8 | 8 |  |  | 29.5 | 19.5 |  |  |  | 0.859 | 19 | 6390 | 3610 | 9.75 | 7.33 | 492 | 401 | 592 | 459 |  |  |  | 7220 | 67.2 | [14 empty] | 644
| 260x180x10 RHS |  | R | UK | Steel | - | 65.1 | 260 | 180 | 10 | 10 |  |  | 23 | 15 |  |  |  | 0.854 | 15.4 | 7740 | 4350 | 9.66 | 7.24 | 595 | 483 | 724 | 560 |  |  |  | 8800 | 82.9 | [14 empty] | 775
| 260x180x12 RHS |  | R | UK | Steel | - | 80.1 | 260 | 180 | 12 | 12 |  |  | 18.7 | 12 |  |  |  | 0.848 | 10.6 | 9300 | 5200 | 9.54 | 7.13 | 715 | 577 | 879 | 679 |  |  |  | 10600 | 102 | [14 empty] | 924
| 300x100x5 RHS |  | R | UK | Steel | - | 30.4 | 300 | 100 | 5 | 5 |  |  | 57 | 17 |  |  |  | 0.787 | 25.9 | 4150 | 731 | 10.3 | 4.34 | 276 | 146 | 354 | 161 |  |  |  | 2040 | 38.7 | [14 empty] | 262
| 300x100x6.3 RHS |  | R | UK | Steel | - | 38 | 300 | 100 | 6.3 | 6.3 |  |  | 44.6 | 12.9 |  |  |  | 0.784 | 20.6 | 5110 | 890 | 10.3 | 4.29 | 341 | 178 | 439 | 199 |  |  |  | 2500 | 48.4 | [14 empty] | 319
| 300x100x7.1 RHS |  | R | UK | Steel | - | 42.6 | 300 | 100 | 7.1 | 7.1 |  |  | 39.3 | 11.1 |  |  |  | 0.782 | 18.4 | 5680 | 981 | 10.2 | 4.25 | 379 | 196 | 490 | 221 |  |  |  | 2780 | 54.2 | [14 empty] | 352
| 300x100x8 RHS |  | R | UK | Steel | - | 47.7 | 300 | 100 | 8 | 8 |  |  | 34.5 | 9.5 |  |  |  | 0.779 | 16.4 | 6310 | 1080 | 10.2 | 4.21 | 420 | 216 | 546 | 245 |  |  |  | 3070 | 60.8 | [14 empty] | 387
| 300x100x8.8 RHS |  | R | UK | Steel | - | 52.2 | 300 | 100 | 8.8 | 8.8 |  |  | 31.1 | 8.36 |  |  |  | 0.777 | 14.9 | 6840 | 1160 | 10.1 | 4.18 | 456 | 232 | 594 | 266 |  |  |  | 3320 | 66.5 | [14 empty] | 416
| 300x100x10 RHS |  | R | UK | Steel | - | 58.8 | 300 | 100 | 10 | 10 |  |  | 27 | 7 |  |  |  | 0.774 | 13.2 | 7610 | 1280 | 10.1 | 4.13 | 508 | 255 | 666 | 296 |  |  |  | 3680 | 74.9 | [14 empty] | 458
| 300x100x12.5 RHS |  | R | UK | Steel | - | 72.3 | 300 | 100 | 12.5 | 12.5 |  |  | 21 | 5 |  |  |  | 0.768 | 10.6 | 9100 | 1490 | 9.94 | 4.02 | 607 | 297 | 806 | 354 |  |  |  | 4350 | 92.1 | [14 empty] | 534
| 300x100x14.2 RHS |  | R | UK | Steel | - | 81.1 | 300 | 100 | 14.2 | 14.2 |  |  | 18.1 | 4.04 |  |  |  | 0.763 | 9.38 | 10000 | 1610 | 9.85 | 3.94 | 669 | 321 | 896 | 390 |  |  |  | 4760 | 103 | [14 empty] | 578
| 300x100x16 RHS |  | R | UK | Steel | - | 90.3 | 300 | 100 | 16 | 16 |  |  | 15.8 | 3.25 |  |  |  | 0.759 | 8.42 | 10900 | 1720 | 9.75 | 3.87 | 729 | 344 | 986 | 425 |  |  |  | 5140 | 115 | [14 empty] | 619
| 300x150x8 RHS |  | R | UK | Steel | - | 54 | 300 | 150 | 8 | 8 |  |  | 34.5 | 15.8 |  |  |  | 0.879 | 16.3 | 8010 | 2700 | 10.8 | 6.27 | 534 | 360 | 663 | 407 |  |  |  | 6450 | 68.8 | [14 empty] | 613
| 300x150x8.8 RHS |  | R | UK | Steel | - | 59.1 | 300 | 150 | 8.8 | 8.8 |  |  | 31.1 | 14 |  |  |  | 0.877 | 14.8 | 8710 | 2930 | 10.8 | 6.23 | 580 | 390 | 723 | 443 |  |  |  | 7020 | 75.3 | [14 empty] | 664
| 300x150x10 RHS |  | R | UK | Steel | - | 66.7 | 300 | 150 | 10 | 10 |  |  | 27 | 12 |  |  |  | 0.874 | 13.1 | 9720 | 3250 | 10.7 | 6.18 | 648 | 433 | 811 | 496 |  |  |  | 7840 | 84.9 | [14 empty] | 736
| 300x150x12.5 RHS |  | R | UK | Steel | - | 82.1 | 300 | 150 | 12.5 | 12.5 |  |  | 21 | 9 |  |  |  | 0.868 | 10.6 | 11700 | 3860 | 10.6 | 6.07 | 779 | 514 | 986 | 600 |  |  |  | 9450 | 105 | [14 empty] | 874
| 300x150x14.2 RHS |  | R | UK | Steel | - | 92.3 | 300 | 150 | 14.2 | 14.2 |  |  | 18.1 | 7.56 |  |  |  | 0.863 | 9.32 | 12900 | 4230 | 10.5 | 6 | 862 | 564 | 1100 | 666 |  |  |  | 10500 | 118 | [14 empty] | 959
| 300x150x16 RHS |  | R | UK | Steel | - | 103 | 300 | 150 | 16 | 16 |  |  | 15.8 | 6.38 |  |  |  | 0.859 | 8.35 | 14200 | 4600 | 10.4 | 5.92 | 944 | 613 | 1210 | 732 |  |  |  | 11500 | 131 | [14 empty] | 1040
| 300x200x5 RHS |  | R | UK | Steel | - | 38.3 | 300 | 200 | 5 | 5 |  |  | 57 | 37 |  |  |  | 0.987 | 25.8 | 6320 | 3400 | 11.4 | 8.35 | 421 | 340 | 501 | 380 |  |  |  | 6820 | 48.7 | [14 empty] | 552
| 300x200x6.3 RHS |  | R | UK | Steel | - | 47.9 | 300 | 200 | 6.3 | 6.3 |  |  | 44.6 | 28.7 |  |  |  | 0.984 | 20.6 | 7830 | 4190 | 11.3 | 8.29 | 522 | 419 | 624 | 472 |  |  |  | 8480 | 61 | [14 empty] | 681
| 300x200x7.1 RHS |  | R | UK | Steel | - | 53.7 | 300 | 200 | 7.1 | 7.1 |  |  | 39.3 | 25.2 |  |  |  | 0.982 | 18.3 | 8730 | 4670 | 11.3 | 8.26 | 582 | 467 | 698 | 528 |  |  |  | 9470 | 68.4 | [14 empty] | 757
| 300x200x8 RHS |  | R | UK | Steel | - | 60.3 | 300 | 200 | 8 | 8 |  |  | 34.5 | 22 |  |  |  | 0.979 | 16.3 | 9720 | 5180 | 11.3 | 8.22 | 648 | 518 | 779 | 589 |  |  |  | 10600 | 76.8 | [14 empty] | 840
| 300x200x8.8 RHS |  | R | UK | Steel | - | 66 | 300 | 200 | 8.8 | 8.8 |  |  | 31.1 | 19.7 |  |  |  | 0.977 | 14.9 | 10600 | 5630 | 11.2 | 8.18 | 705 | 563 | 851 | 643 |  |  |  | 11500 | 84.1 | [14 empty] | 912
| 300x200x10 RHS |  | R | UK | Steel | - | 74.5 | 300 | 200 | 10 | 10 |  |  | 27 | 17 |  |  |  | 0.974 | 13.1 | 11800 | 6280 | 11.2 | 8.13 | 788 | 628 | 956 | 721 |  |  |  | 12900 | 94.9 | [14 empty] | 1020
| 300x200x12.5 RHS |  | R | UK | Steel | - | 91.9 | 300 | 200 | 12.5 | 12.5 |  |  | 21 | 13 |  |  |  | 0.968 | 10.6 | 14300 | 7540 | 11 | 8.02 | 952 | 754 | 1170 | 877 |  |  |  | 15700 | 117 | [14 empty] | 1220
| 300x200x14.2 RHS |  | R | UK | Steel | - | 103 | 300 | 200 | 14.2 | 14.2 |  |  | 18.1 | 11.1 |  |  |  | 0.963 | 9.31 | 15800 | 8330 | 11 | 7.95 | 1060 | 833 | 1300 | 978 |  |  |  | 17500 | 132 | [14 empty] | 1340
| 300x200x16 RHS |  | R | UK | Steel | - | 115 | 300 | 200 | 16 | 16 |  |  | 15.8 | 9.5 |  |  |  | 0.959 | 8.31 | 17400 | 9110 | 10.9 | 7.87 | 1160 | 911 | 1440 | 1080 |  |  |  | 19300 | 147 | [14 empty] | 1470
| 300x250x5 RHS |  | R | UK | Steel | - | 42.2 | 300 | 250 | 5 | 5 |  |  | 57 | 47 |  |  |  | 1.09 | 25.8 | 7410 | 5610 | 11.7 | 10.2 | 494 | 449 | 575 | 508 |  |  |  | 9770 | 53.7 | [14 empty] | 697
| 300x250x6.3 RHS |  | R | UK | Steel | - | 52.8 | 300 | 250 | 6.3 | 6.3 |  |  | 44.6 | 36.7 |  |  |  | 1.08 | 20.4 | 9190 | 6950 | 11.7 | 10.2 | 613 | 556 | 716 | 633 |  |  |  | 12200 | 67.3 | [14 empty] | 862
| 300x250x7.1 RHS |  | R | UK | Steel | - | 59.3 | 300 | 250 | 7.1 | 7.1 |  |  | 39.3 | 32.2 |  |  |  | 1.08 | 18.3 | 10300 | 7750 | 11.6 | 10.1 | 683 | 620 | 802 | 708 |  |  |  | 13600 | 75.5 | [14 empty] | 960
| 300x250x8 RHS |  | R | UK | Steel | - | 66.5 | 300 | 250 | 8 | 8 |  |  | 34.5 | 28.3 |  |  |  | 1.08 | 16.2 | 11400 | 8630 | 11.6 | 10.1 | 761 | 690 | 896 | 791 |  |  |  | 15200 | 84.8 | [14 empty] | 1070
| 300x250x8.8 RHS |  | R | UK | Steel | - | 72.9 | 300 | 250 | 8.8 | 8.8 |  |  | 31.1 | 25.4 |  |  |  | 1.08 | 14.8 | 12400 | 9390 | 11.6 | 10.1 | 829 | 751 | 979 | 864 |  |  |  | 16600 | 92.9 | [14 empty] | 1160
| 300x250x10 RHS |  | R | UK | Steel | - | 82.4 | 300 | 250 | 10 | 10 |  |  | 27 | 22 |  |  |  | 1.07 | 12.9 | 13900 | 10500 | 11.5 | 10 | 928 | 840 | 1100 | 971 |  |  |  | 18600 | 105 | [14 empty] | 1300
| 300x250x12.5 RHS |  | R | UK | Steel | - | 102 | 300 | 250 | 12.5 | 12.5 |  |  | 21 | 17 |  |  |  | 1.07 | 10.5 | 16900 | 12700 | 11.4 | 9.89 | 1120 | 1010 | 1350 | 1190 |  |  |  | 22700 | 130 | [14 empty] | 1560
| 300x250x14.2 RHS |  | R | UK | Steel | - | 115 | 300 | 250 | 14.2 | 14.2 |  |  | 18.1 | 14.6 |  |  |  | 1.06 | 9.25 | 18700 | 14100 | 11.3 | 9.82 | 1250 | 1130 | 1510 | 1330 |  |  |  | 25400 | 146 | [14 empty] | 1730
| 300x250x16 RHS |  | R | UK | Steel | - | 128 | 300 | 250 | 16 | 16 |  |  | 15.8 | 12.6 |  |  |  | 1.06 | 8.28 | 20600 | 15500 | 11.2 | 9.74 | 1380 | 1240 | 1670 | 1470 |  |  |  | 28100 | 163 | [14 empty] | 1900
| 340x100x10 RHS |  | R | UK | Steel | - | 65.1 | 340 | 100 | 10 | 10 |  |  | 31 | 7 |  |  |  | 0.854 | 13.2 | 10600 | 1440 | 11.3 | 4.16 | 623 | 288 | 823 | 332 |  |  |  | 4300 | 82.9 | [14 empty] | 523
| 350x150x5 RHS |  | R | UK | Steel | - | 38.3 | 350 | 150 | 5 | 5 |  |  | 67 | 27 |  |  |  | 0.987 | 25.8 | 7660 | 2050 | 12.5 | 6.49 | 437 | 274 | 543 | 301 |  |  |  | 5160 | 48.7 | [14 empty] | 477
| 350x150x6.3 RHS |  | R | UK | Steel | - | 47.9 | 350 | 150 | 6.3 | 6.3 |  |  | 52.6 | 20.8 |  |  |  | 0.984 | 20.6 | 9480 | 2530 | 12.5 | 6.43 | 542 | 337 | 676 | 373 |  |  |  | 6390 | 61 | [14 empty] | 586
| 350x150x7.1 RHS |  | R | UK | Steel | - | 53.7 | 350 | 150 | 7.1 | 7.1 |  |  | 46.3 | 18.1 |  |  |  | 0.982 | 18.3 | 10600 | 2800 | 12.4 | 6.4 | 604 | 374 | 756 | 416 |  |  |  | 7120 | 68.4 | [14 empty] | 651
| 350x150x8 RHS |  | R | UK | Steel | - | 60.3 | 350 | 150 | 8 | 8 |  |  | 40.8 | 15.8 |  |  |  | 0.979 | 16.3 | 11800 | 3110 | 12.4 | 6.36 | 673 | 414 | 844 | 464 |  |  |  | 7930 | 76.8 | [14 empty] | 721
| 350x150x8.8 RHS |  | R | UK | Steel | - | 66 | 350 | 150 | 8.8 | 8.8 |  |  | 36.8 | 14 |  |  |  | 0.977 | 14.9 | 12800 | 3360 | 12.3 | 6.33 | 732 | 449 | 922 | 506 |  |  |  | 8620 | 84.1 | [14 empty] | 781
| 350x150x10 RHS |  | R | UK | Steel | - | 74.5 | 350 | 150 | 10 | 10 |  |  | 32 | 12 |  |  |  | 0.974 | 13.1 | 14300 | 3740 | 12.3 | 6.27 | 818 | 498 | 1040 | 566 |  |  |  | 9630 | 94.9 | [14 empty] | 867
| 350x150x12.5 RHS |  | R | UK | Steel | - | 91.9 | 350 | 150 | 12.5 | 12.5 |  |  | 25 | 9 |  |  |  | 0.968 | 10.6 | 17300 | 4450 | 12.2 | 6.17 | 988 | 593 | 1260 | 686 |  |  |  | 11600 | 117 | [14 empty] | 1030
| 350x150x14.2 RHS |  | R | UK | Steel | - | 103 | 350 | 150 | 14.2 | 14.2 |  |  | 21.6 | 7.56 |  |  |  | 0.963 | 9.31 | 19200 | 4890 | 12.1 | 6.09 | 1100 | 652 | 1410 | 763 |  |  |  | 12900 | 132 | [14 empty] | 1130
| 350x150x16 RHS |  | R | UK | Steel | - | 115 | 350 | 150 | 16 | 16 |  |  | 18.9 | 6.38 |  |  |  | 0.959 | 8.31 | 21100 | 5320 | 12 | 6.01 | 1210 | 709 | 1560 | 840 |  |  |  | 14100 | 147 | [14 empty] | 1230
| 350x250x6.3 RHS |  | R | UK | Steel | - | 57.8 | 350 | 250 | 6.3 | 6.3 |  |  | 52.6 | 36.7 |  |  |  | 1.18 | 20.4 | 13200 | 7890 | 13.4 | 10.4 | 754 | 631 | 892 | 709 |  |  |  | 15200 | 73.6 | [14 empty] | 1010
| 350x250x7.1 RHS |  | R | UK | Steel | - | 64.9 | 350 | 250 | 7.1 | 7.1 |  |  | 46.3 | 32.2 |  |  |  | 1.18 | 18.2 | 14700 | 8800 | 13.4 | 10.3 | 843 | 704 | 999 | 794 |  |  |  | 17000 | 82.6 | [14 empty] | 1130
| 350x250x8 RHS |  | R | UK | Steel | - | 72.8 | 350 | 250 | 8 | 8 |  |  | 40.8 | 28.3 |  |  |  | 1.18 | 16.2 | 16400 | 9800 | 13.3 | 10.3 | 940 | 784 | 1120 | 888 |  |  |  | 19000 | 92.8 | [14 empty] | 1250
| 350x250x8.8 RHS |  | R | UK | Steel | - | 79.8 | 350 | 250 | 8.8 | 8.8 |  |  | 36.8 | 25.4 |  |  |  | 1.18 | 14.8 | 17900 | 10700 | 13.3 | 10.2 | 1030 | 853 | 1220 | 970 |  |  |  | 20800 | 102 | [14 empty] | 1370
| 350x250x10 RHS |  | R | UK | Steel | - | 90.2 | 350 | 250 | 10 | 10 |  |  | 32 | 22 |  |  |  | 1.17 | 13 | 20100 | 11900 | 13.2 | 10.2 | 1150 | 955 | 1380 | 1090 |  |  |  | 23400 | 115 | [14 empty] | 1530
| 350x250x12.5 RHS |  | R | UK | Steel | - | 112 | 350 | 250 | 12.5 | 12.5 |  |  | 25 | 17 |  |  |  | 1.17 | 10.5 | 24400 | 14400 | 13.1 | 10.1 | 1400 | 1160 | 1690 | 1330 |  |  |  | 28500 | 142 | [14 empty] | 1840
| 350x250x14.2 RHS |  | R | UK | Steel | - | 126 | 350 | 250 | 14.2 | 14.2 |  |  | 21.6 | 14.6 |  |  |  | 1.16 | 9.22 | 27200 | 16000 | 13 | 10 | 1550 | 1280 | 1890 | 1490 |  |  |  | 31900 | 160 | [14 empty] | 2040
| 350x250x16 RHS |  | R | UK | Steel | - | 141 | 350 | 250 | 16 | 16 |  |  | 18.9 | 12.6 |  |  |  | 1.16 | 8.26 | 30000 | 17700 | 12.9 | 9.93 | 1720 | 1410 | 2100 | 1660 |  |  |  | 35300 | 179 | [14 empty] | 2250
| 400x120x6.3 RHS |  | R | UK | Steel | - | 49.9 | 400 | 120 | 6.3 | 6.3 |  |  | 60.5 | 16 |  |  |  | 1.02 | 20.1 | 11800 | 1740 | 13.6 | 5.24 | 590 | 291 | 762 | 320 |  |  |  | 5040 | 63.5 | [14 empty] | 527
| 400x120x8 RHS |  | R | UK | Steel | - | 62.8 | 400 | 120 | 8 | 8 |  |  | 47 | 12 |  |  |  | 1.02 | 15.9 | 14600 | 2130 | 13.5 | 5.17 | 732 | 356 | 952 | 397 |  |  |  | 6220 | 80 | [14 empty] | 645
| 400x120x10 RHS |  | R | UK | Steel | - | 77.7 | 400 | 120 | 10 | 10 |  |  | 37 | 9 |  |  |  | 1.01 | 12.9 | 17800 | 2550 | 13.4 | 5.08 | 891 | 425 | 1170 | 483 |  |  |  | 7510 | 98.9 | [14 empty] | 771
| 400x120x12.5 RHS |  | R | UK | Steel | - | 95.8 | 400 | 120 | 12.5 | 12.5 |  |  | 29 | 6.6 |  |  |  | 1.01 | 10.5 | 21600 | 3010 | 13.3 | 4.97 | 1080 | 502 | 1430 | 583 |  |  |  | 8980 | 122 | [14 empty] | 911
| 400x150x5 RHS |  | R | UK | Steel | - | 42.2 | 400 | 150 | 5 | 5 |  |  | 77 | 27 |  |  |  | 1.09 | 25.8 | 10700 | 2320 | 14.1 | 6.57 | 534 | 309 | 671 | 337 |  |  |  | 6130 | 53.7 | [14 empty] | 547
| 400x150x6.3 RHS |  | R | UK | Steel | - | 52.8 | 400 | 150 | 6.3 | 6.3 |  |  | 60.5 | 20.8 |  |  |  | 1.08 | 20.4 | 13300 | 2850 | 14 | 6.51 | 663 | 380 | 836 | 418 |  |  |  | 7600 | 67.3 | [14 empty] | 673
| 400x150x7.1 RHS |  | R | UK | Steel | - | 59.3 | 400 | 150 | 7.1 | 7.1 |  |  | 53.3 | 18.1 |  |  |  | 1.08 | 18.3 | 14800 | 3170 | 14 | 6.47 | 740 | 422 | 936 | 467 |  |  |  | 8470 | 75.5 | [14 empty] | 748
| 400x150x8 RHS |  | R | UK | Steel | - | 66.5 | 400 | 150 | 8 | 8 |  |  | 47 | 15.8 |  |  |  | 1.08 | 16.2 | 16500 | 3510 | 13.9 | 6.43 | 824 | 468 | 1050 | 521 |  |  |  | 9420 | 84.8 | [14 empty] | 828
| 400x150x8.8 RHS |  | R | UK | Steel | - | 72.9 | 400 | 150 | 8.8 | 8.8 |  |  | 42.5 | 14 |  |  |  | 1.08 | 14.8 | 18000 | 3800 | 13.9 | 6.4 | 898 | 507 | 1140 | 568 |  |  |  | 10300 | 92.9 | [14 empty] | 898
| 400x150x10 RHS |  | R | UK | Steel | - | 82.4 | 400 | 150 | 10 | 10 |  |  | 37 | 12 |  |  |  | 1.07 | 12.9 | 20100 | 4230 | 13.8 | 6.35 | 1010 | 564 | 1290 | 636 |  |  |  | 11500 | 105 | [14 empty] | 998
| 400x150x12.5 RHS |  | R | UK | Steel | - | 102 | 400 | 150 | 12.5 | 12.5 |  |  | 29 | 9 |  |  |  | 1.07 | 10.5 | 24400 | 5040 | 13.7 | 6.24 | 1220 | 672 | 1570 | 772 |  |  |  | 13800 | 130 | [14 empty] | 1190
| 400x150x14.2 RHS |  | R | UK | Steel | - | 115 | 400 | 150 | 14.2 | 14.2 |  |  | 25.2 | 7.56 |  |  |  | 1.06 | 9.25 | 27100 | 5550 | 13.6 | 6.16 | 1360 | 740 | 1760 | 859 |  |  |  | 15300 | 146 | [14 empty] | 1310
| 400x150x16 RHS |  | R | UK | Steel | - | 128 | 400 | 150 | 16 | 16 |  |  | 22 | 6.38 |  |  |  | 1.06 | 8.28 | 29800 | 6040 | 13.5 | 6.09 | 1490 | 805 | 1950 | 947 |  |  |  | 16800 | 163 | [14 empty] | 1430
| 400x200x6.3 RHS |  | R | UK | Steel | - | 57.8 | 400 | 200 | 6.3 | 6.3 |  |  | 60.5 | 28.7 |  |  |  | 1.18 | 20.4 | 15700 | 5380 | 14.6 | 8.55 | 785 | 538 | 960 | 594 |  |  |  | 12600 | 73.6 | [14 empty] | 917
| 400x200x7.1 RHS |  | R | UK | Steel | - | 64.9 | 400 | 200 | 7.1 | 7.1 |  |  | 53.3 | 25.2 |  |  |  | 1.18 | 18.2 | 17500 | 5990 | 14.6 | 8.51 | 877 | 599 | 1080 | 665 |  |  |  | 14100 | 82.6 | [14 empty] | 1020
| 400x200x8 RHS |  | R | UK | Steel | - | 72.8 | 400 | 200 | 8 | 8 |  |  | 47 | 22 |  |  |  | 1.18 | 16.2 | 19600 | 6660 | 14.5 | 8.47 | 978 | 666 | 1200 | 743 |  |  |  | 15700 | 92.8 | [14 empty] | 1140
| 400x200x8.8 RHS |  | R | UK | Steel | - | 79.8 | 400 | 200 | 8.8 | 8.8 |  |  | 42.5 | 19.7 |  |  |  | 1.18 | 14.8 | 21300 | 7240 | 14.5 | 8.44 | 1070 | 724 | 1320 | 811 |  |  |  | 17200 | 102 | [14 empty] | 1230
| 400x200x10 RHS |  | R | UK | Steel | - | 90.2 | 400 | 200 | 10 | 10 |  |  | 37 | 17 |  |  |  | 1.17 | 13 | 23900 | 8080 | 14.4 | 8.39 | 1200 | 808 | 1480 | 911 |  |  |  | 19300 | 115 | [14 empty] | 1380
| 400x200x12.5 RHS |  | R | UK | Steel | - | 112 | 400 | 200 | 12.5 | 12.5 |  |  | 29 | 13 |  |  |  | 1.17 | 10.5 | 29100 | 9740 | 14.3 | 8.28 | 1450 | 974 | 1810 | 1110 |  |  |  | 23400 | 142 | [14 empty] | 1660
| 400x200x14.2 RHS |  | R | UK | Steel | - | 126 | 400 | 200 | 14.2 | 14.2 |  |  | 25.2 | 11.1 |  |  |  | 1.16 | 9.22 | 32400 | 10800 | 14.2 | 8.21 | 1620 | 1080 | 2030 | 1240 |  |  |  | 26100 | 160 | [14 empty] | 1830
| 400x200x16 RHS |  | R | UK | Steel | - | 141 | 400 | 200 | 16 | 16 |  |  | 22 | 9.5 |  |  |  | 1.16 | 8.26 | 35700 | 11800 | 14.1 | 8.13 | 1790 | 1180 | 2260 | 1370 |  |  |  | 28900 | 179 | [14 empty] | 2010
| 400x300x8 RHS |  | R | UK | Steel | - | 85.4 | 400 | 300 | 8 | 8 |  |  | 47 | 34.5 |  |  |  | 1.38 | 16.1 | 25700 | 16500 | 15.4 | 12.3 | 1290 | 1100 | 1520 | 1250 |  |  |  | 31000 | 109 | [14 empty] | 1750
| 400x300x8.8 RHS |  | R | UK | Steel | - | 93.6 | 400 | 300 | 8.8 | 8.8 |  |  | 42.5 | 31.1 |  |  |  | 1.38 | 14.8 | 28100 | 18000 | 15.3 | 12.3 | 1400 | 1200 | 1660 | 1360 |  |  |  | 33900 | 119 | [14 empty] | 1910
| 400x300x10 RHS |  | R | UK | Steel | - | 106 | 400 | 300 | 10 | 10 |  |  | 37 | 27 |  |  |  | 1.37 | 12.9 | 31500 | 20200 | 15.3 | 12.2 | 1580 | 1350 | 1870 | 1540 |  |  |  | 38200 | 135 | [14 empty] | 2140
| 400x300x12.5 RHS |  | R | UK | Steel | - | 131 | 400 | 300 | 12.5 | 12.5 |  |  | 29 | 21 |  |  |  | 1.37 | 10.4 | 38500 | 24600 | 15.2 | 12.1 | 1920 | 1640 | 2300 | 1880 |  |  |  | 46800 | 167 | [14 empty] | 2590
| 400x300x14.2 RHS |  | R | UK | Steel | - | 148 | 400 | 300 | 14.2 | 14.2 |  |  | 25.2 | 18.1 |  |  |  | 1.36 | 9.19 | 43000 | 27400 | 15.1 | 12.1 | 2150 | 1830 | 2580 | 2110 |  |  |  | 52500 | 189 | [14 empty] | 2890
| 400x300x16 RHS |  | R | UK | Steel | - | 166 | 400 | 300 | 16 | 16 |  |  | 22 | 15.8 |  |  |  | 1.36 | 8.21 | 47500 | 30300 | 15 | 12 | 2380 | 2020 | 2870 | 2350 |  |  |  | 58300 | 211 | [14 empty] | 3180
| 450x250x8 RHS |  | R | UK | Steel | - | 85.4 | 450 | 250 | 8 | 8 |  |  | 53.3 | 28.3 |  |  |  | 1.38 | 16.1 | 30100 | 12100 | 16.6 | 10.6 | 1340 | 971 | 1620 | 1080 |  |  |  | 27100 | 109 | [14 empty] | 1630
| 450x250x8.8 RHS |  | R | UK | Steel | - | 93.6 | 450 | 250 | 8.8 | 8.8 |  |  | 48.1 | 25.4 |  |  |  | 1.38 | 14.8 | 32800 | 13200 | 16.6 | 10.5 | 1460 | 1060 | 1770 | 1180 |  |  |  | 29600 | 119 | [14 empty] | 1770
| 450x250x10 RHS |  | R | UK | Steel | - | 106 | 450 | 250 | 10 | 10 |  |  | 42 | 22 |  |  |  | 1.37 | 12.9 | 36900 | 14800 | 16.5 | 10.5 | 1640 | 1190 | 2000 | 1330 |  |  |  | 33300 | 135 | [14 empty] | 1990
| 450x250x12.5 RHS |  | R | UK | Steel | - | 131 | 450 | 250 | 12.5 | 12.5 |  |  | 33 | 17 |  |  |  | 1.37 | 10.4 | 45000 | 18000 | 16.4 | 10.4 | 2000 | 1440 | 2460 | 1630 |  |  |  | 40700 | 167 | [14 empty] | 2410
| 450x250x14.2 RHS |  | R | UK | Steel | - | 148 | 450 | 250 | 14.2 | 14.2 |  |  | 28.7 | 14.6 |  |  |  | 1.36 | 9.19 | 50300 | 20000 | 16.3 | 10.3 | 2240 | 1600 | 2760 | 1830 |  |  |  | 45600 | 189 | [14 empty] | 2680
| 450x250x16 RHS |  | R | UK | Steel | - | 166 | 450 | 250 | 16 | 16 |  |  | 25.1 | 12.6 |  |  |  | 1.36 | 8.21 | 55700 | 22000 | 16.2 | 10.2 | 2480 | 1760 | 3070 | 2030 |  |  |  | 50500 | 211 | [14 empty] | 2950
| 500x200x8 RHS |  | R | UK | Steel | - | 85.4 | 500 | 200 | 8 | 8 |  |  | 59.5 | 22 |  |  |  | 1.38 | 16.1 | 34000 | 8140 | 17.7 | 8.65 | 1360 | 814 | 1710 | 896 |  |  |  | 21100 | 109 | [14 empty] | 1430
| 500x200x8.8 RHS |  | R | UK | Steel | - | 93.6 | 500 | 200 | 8.8 | 8.8 |  |  | 53.8 | 19.7 |  |  |  | 1.38 | 14.8 | 37200 | 8850 | 17.7 | 8.61 | 1490 | 885 | 1870 | 979 |  |  |  | 23000 | 119 | [14 empty] | 1560
| 500x200x10 RHS |  | R | UK | Steel | - | 106 | 500 | 200 | 10 | 10 |  |  | 47 | 17 |  |  |  | 1.37 | 12.9 | 41800 | 9890 | 17.6 | 8.56 | 1670 | 989 | 2110 | 1100 |  |  |  | 25900 | 135 | [14 empty] | 1740
| 500x200x12.5 RHS |  | R | UK | Steel | - | 131 | 500 | 200 | 12.5 | 12.5 |  |  | 37 | 13 |  |  |  | 1.37 | 10.4 | 51000 | 11900 | 17.5 | 8.45 | 2040 | 1190 | 2590 | 1350 |  |  |  | 31500 | 167 | [14 empty] | 2100
| 500x200x14.2 RHS |  | R | UK | Steel | - | 148 | 500 | 200 | 14.2 | 14.2 |  |  | 32.2 | 11.1 |  |  |  | 1.36 | 9.19 | 56900 | 13200 | 17.4 | 8.38 | 2280 | 1320 | 2900 | 1510 |  |  |  | 35200 | 189 | [14 empty] | 2320
| 500x200x16 RHS |  | R | UK | Steel | - | 166 | 500 | 200 | 16 | 16 |  |  | 28.3 | 9.5 |  |  |  | 1.36 | 8.21 | 63000 | 14500 | 17.3 | 8.3 | 2520 | 1450 | 3230 | 1670 |  |  |  | 38900 | 211 | [14 empty] | 2550
| 500x300x8 RHS |  | R | UK | Steel | - | 97.9 | 500 | 300 | 8 | 8 |  |  | 59.5 | 34.5 |  |  |  | 1.58 | 16.1 | 43700 | 20000 | 18.7 | 12.6 | 1750 | 1330 | 2100 | 1480 |  |  |  | 42600 | 125 | [14 empty] | 2200
| 500x300x8.8 RHS |  | R | UK | Steel | - | 107 | 500 | 300 | 8.8 | 8.8 |  |  | 53.8 | 31.1 |  |  |  | 1.58 | 14.7 | 47800 | 21800 | 18.7 | 12.6 | 1910 | 1450 | 2300 | 1620 |  |  |  | 46600 | 137 | [14 empty] | 2400
| 500x300x10 RHS |  | R | UK | Steel | - | 122 | 500 | 300 | 10 | 10 |  |  | 47 | 27 |  |  |  | 1.57 | 12.9 | 53800 | 24400 | 18.6 | 12.6 | 2150 | 1630 | 2600 | 1830 |  |  |  | 52500 | 155 | [14 empty] | 2700
| 500x300x12.5 RHS |  | R | UK | Steel | - | 151 | 500 | 300 | 12.5 | 12.5 |  |  | 37 | 21 |  |  |  | 1.57 | 10.4 | 65800 | 29800 | 18.5 | 12.5 | 2630 | 1990 | 3200 | 2240 |  |  |  | 64400 | 192 | [14 empty] | 3280
| 500x300x14.2 RHS |  | R | UK | Steel | - | 170 | 500 | 300 | 14.2 | 14.2 |  |  | 32.2 | 18.1 |  |  |  | 1.56 | 9.16 | 73700 | 33200 | 18.4 | 12.4 | 2950 | 2220 | 3590 | 2520 |  |  |  | 72200 | 217 | [14 empty] | 3660
| 500x300x16 RHS |  | R | UK | Steel | - | 191 | 500 | 300 | 16 | 16 |  |  | 28.3 | 15.8 |  |  |  | 1.56 | 8.17 | 81800 | 36800 | 18.3 | 12.3 | 3270 | 2450 | 4010 | 2800 |  |  |  | 80300 | 243 | [14 empty] | 4040
| 500x300x20 RHS |  | R | UK | Steel | - | 235 | 500 | 300 | 20 | 20 |  |  | 22 | 12 |  |  |  | 1.55 | 6.59 | 98800 | 44100 | 18.2 | 12.1 | 3950 | 2940 | 4890 | 3410 |  |  |  | 97400 | 300 | [14 empty] | 4840
| HE 100 A |  | H | EU | Steel | - | 16.7 | 96 | 100 | 5 | 8 | 12 | [8 empty] | 349.2 | 133.8 | 4.06 | 2.51 | 72.76 | 26.76 | 83.01 | 41.14 |  |  | 2580 | 5.24 | 21.24
| HE 120 A |  | H | EU | Steel | - | 19.9 | 114 | 120 | 5 | 8 | 12 | [8 empty] | 606.2 | 230.9 | 4.89 | 3.02 | 106.3 | 38.48 | 119.5 | 58.85 |  |  | 6470 | 5.99 | 25.34
| HE 140 A |  | H | EU | Steel | - | 24.7 | 133 | 140 | 5.5 | 8.5 | 12 | [8 empty] | 1033 | 389.3 | 5.73 | 3.52 | 155.4 | 55.62 | 173.5 | 84.85 |  |  | 15060 | 8.13 | 31.42
| HE 160 A |  | H | EU | Steel | - | 30.4 | 152 | 160 | 6 | 9 | 15 | [8 empty] | 1673 | 615.6 | 6.57 | 3.98 | 220.1 | 76.95 | 245.1 | 117.6 |  |  | 31410 | 12.19 | 38.77
| HE 180 A |  | H | EU | Steel | - | 36 | 171 | 180 | 6 | 9.5 | 15 | [8 empty] | 2510 | 924.6 | 7.45 | 4.52 | 293.6 | 102.7 | 324.9 | 156.5 |  |  | 60210 | 14.8 | 45.25
| HE 200 A |  | H | EU | Steel | - | 42.3 | 190 | 200 | 6.5 | 10 | 18 | [8 empty] | 3692 | 1336 | 8.28 | 4.98 | 388.6 | 133.6 | 429.5 | 203.8 |  |  | 108000 | 20.98 | 53.83
| HE 220 A |  | H | EU | Steel | - | 50.5 | 210 | 220 | 7 | 11 | 18 | [8 empty] | 5410 | 1955 | 9.17 | 5.51 | 515.2 | 177.7 | 568.5 | 270.6 |  |  | 193300 | 28.46 | 64.34
| HE 240 A |  | H | EU | Steel | - | 60.3 | 230 | 240 | 7.5 | 12 | 21 | [8 empty] | 7763 | 2769 | 10.05 | 6 | 675.1 | 230.7 | 744.6 | 351.7 |  |  | 328500 | 41.55 | 76.84
| HE 260 A |  | H | EU | Steel | - | 68.2 | 250 | 260 | 7.5 | 12.5 | 24 | [8 empty] | 10450 | 3668 | 10.97 | 6.5 | 836.4 | 282.1 | 919.8 | 430.2 |  |  | 516400 | 52.37 | 86.82
| HE 280 A |  | H | EU | Steel | - | 76.4 | 270 | 280 | 8 | 13 | 24 | [8 empty] | 13670 | 4763 | 11.86 | 7 | 1013 | 340.2 | 1112 | 518.1 |  |  | 785400 | 62.1 | 97.26
| HE 300 A |  | H | EU | Steel | - | 88.3 | 290 | 300 | 8.5 | 14 | 27 | [8 empty] | 18260 | 6310 | 12.74 | 7.49 | 1260 | 420.6 | 1383 | 641.2 |  |  | 1200000 | 85.17 | 112.5
| HE 320 A |  | H | EU | Steel | - | 97.6 | 310 | 300 | 9 | 15.5 | 27 | [8 empty] | 22930 | 6985 | 13.58 | 7.49 | 1479 | 465.7 | 1628 | 709.7 |  |  | 1512000 | 108 | 124.4
| HE 340 A |  | H | EU | Steel | - | 105 | 330 | 300 | 9.5 | 16.5 | 27 | [8 empty] | 27690 | 7436 | 14.4 | 7.46 | 1678 | 495.7 | 1850 | 755.9 |  |  | 1824000 | 127.2 | 133.5
| HE 360 A |  | H | EU | Steel | - | 112 | 350 | 300 | 10 | 17.5 | 27 | [8 empty] | 33090 | 7887 | 15.22 | 7.43 | 1891 | 525.8 | 2088 | 802.3 |  |  | 2177000 | 148.8 | 142.8
| HE 400 A |  | H | EU | Steel | - | 125 | 390 | 300 | 11 | 19 | 27 | [8 empty] | 45070 | 8564 | 16.84 | 7.34 | 2311 | 570.9 | 2562 | 872.9 |  |  | 2942000 | 189 | 159
| HE 450 A |  | H | EU | Steel | - | 140 | 440 | 300 | 11.5 | 21 | 27 | [8 empty] | 63720 | 9465 | 18.92 | 7.29 | 2896 | 631 | 3216 | 965.5 |  |  | 4148000 | 243.8 | 178
| HE 500 A |  | H | EU | Steel | - | 155 | 490 | 300 | 12 | 23 | 27 | [8 empty] | 86970 | 10370 | 20.98 | 7.24 | 3550 | 691.1 | 3949 | 1059 |  |  | 5643000 | 309.3 | 197.5
| HE 550 A |  | H | EU | Steel | - | 166 | 540 | 300 | 12.5 | 24 | 27 | [8 empty] | 111900 | 10820 | 22.99 | 7.15 | 4146 | 721.3 | 4622 | 1107 |  |  | 7189000 | 351.5 | 211.8
| HE 600 A |  | H | EU | Steel | - | 178 | 590 | 300 | 13 | 25 | 27 | [8 empty] | 141200 | 11270 | 24.97 | 7.05 | 4787 | 751.4 | 5350 | 1156 |  |  | 8978000 | 397.8 | 226.5
| HE 650 A |  | H | EU | Steel | - | 190 | 640 | 300 | 13.5 | 26 | 27 | [8 empty] | 175200 | 11720 | 26.93 | 6.97 | 5474 | 781.6 | 6136 | 1205 |  |  | 11030000 | 448.3 | 241.6
| HE 700 A |  | H | EU | Steel | - | 204 | 690 | 300 | 14.5 | 27 | 27 | [8 empty] | 215300 | 12180 | 28.75 | 6.84 | 6241 | 811.9 | 7032 | 1257 |  |  | 13350000 | 513.9 | 260.5
| HE 800 A |  | H | EU | Steel | - | 224 | 790 | 300 | 15 | 28 | 30 | [8 empty] | 303400 | 12640 | 32.58 | 6.65 | 7682 | 842.6 | 8699 | 1312 |  |  | 18290000 | 596.9 | 285.8
| HE 900 A |  | H | EU | Steel | - | 252 | 890 | 300 | 16 | 30 | 30 | [8 empty] | 422100 | 13550 | 36.29 | 6.5 | 9485 | 903.2 | 10810 | 1414 |  |  | 24960000 | 736.8 | 320.5
| HE 1000 A |  | H | EU | Steel | - | 272 | 990 | 300 | 16.5 | 31 | 30 | [8 empty] | 553800 | 14000 | 39.96 | 6.35 | 11190 | 933.6 | 12820 | 1470 |  |  | 32070000 | 822.4 | 346.8
| HE 100 M |  | H | EU | Steel | - | 41.8 | 120 | 106 | 12 | 20 | 12 | [8 empty] | 1143 | 399.2 | 4.63 | 2.74 | 190.4 | 75.31 | 235.8 | 116.3 |  |  | 9930 | 68.21 | 53.24
| HE120 M |  | H | EU | Steel | - | 52.1 | 140 | 126 | 12.5 | 21 | 12 | [8 empty] | 2018 | 702.8 | 5.51 | 3.25 | 288.2 | 111.6 | 350.6 | 171.6 |  |  | 24790 | 91.66 | 66.41
| HE 140 M |  | H | EU | Steel | - | 63.2 | 160 | 146 | 13 | 22 | 12 | [8 empty] | 3291 | 1144 | 6.39 | 3.77 | 411.4 | 156.8 | 493.8 | 240.5 |  |  | 54330 | 120 | 80.56
| HE 160 M |  | H | EU | Steel | - | 76.2 | 180 | 166 | 14 | 23 | 15 | [8 empty] | 5098 | 1759 | 7.25 | 4.26 | 566.5 | 211.9 | 674.6 | 325.5 |  |  | 108100 | 162.4 | 97.05
| HE 180 M |  | H | EU | Steel | - | 88.9 | 200 | 186 | 14.5 | 24 | 15 | [8 empty] | 7483 | 2580 | 8.13 | 4.77 | 748.3 | 277.4 | 883.4 | 425.2 |  |  | 199300 | 203.3 | 113.3
| HE 200 M |  | H | EU | Steel | - | 103 | 220 | 206 | 15 | 25 | 18 | [8 empty] | 10640 | 3651 | 9 | 5.27 | 967.4 | 354.5 | 1135 | 543.2 |  |  | 346300 | 259.4 | 131.3
| HE 220 M |  | H | EU | Steel | - | 117 | 240 | 226 | 15.5 | 26 | 18 | [8 empty] | 14600 | 5012 | 9.89 | 5.79 | 1217 | 443.5 | 1419 | 678.6 |  |  | 572700 | 315.3 | 149.4
| HE 240 M |  | H | EU | Steel | - | 157 | 270 | 248 | 18 | 32 | 21 | [8 empty] | 24290 | 8153 | 11.03 | 6.39 | 1799 | 657.5 | 2117 | 1006 |  |  | 1152000 | 627.9 | 199.6
| HE 260 M |  | H | EU | Steel | - | 172 | 290 | 268 | 18 | 32.5 | 24 | [8 empty] | 31310 | 10450 | 11.94 | 6.9 | 2159 | 779.7 | 2524 | 1192 |  |  | 1728000 | 719 | 219.6
| HE 280 M |  | H | EU | Steel | - | 189 | 310 | 288 | 18.5 | 33 | 24 | [8 empty] | 39550 | 13160 | 12.83 | 7.4 | 2551 | 914.1 | 2966 | 1397 |  |  | 2520000 | 807.3 | 240.2
| HE 300 M |  | H | EU | Steel | - | 238 | 340 | 310 | 21 | 39 | 27 | [8 empty] | 59200 | 19400 | 13.98 | 8 | 3482 | 1252 | 4078 | 1913 |  |  | 4386000 | 1408 | 303.1
| HE 320 M |  | H | EU | Steel | - | 245 | 359 | 309 | 21 | 40 | 27 | [8 empty] | 68130 | 19710 | 14.78 | 7.95 | 3796 | 1276 | 4435 | 1951 |  |  | 5004000 | 1501 | 312
| HE 340 M |  | H | EU | Steel | - | 248 | 377 | 309 | 21 | 40 | 27 | [8 empty] | 76370 | 19710 | 15.55 | 7.9 | 4052 | 1276 | 4718 | 1953 |  |  | 5584000 | 1506 | 315.8
| HE 360 M |  | H | EU | Steel | - | 250 | 395 | 308 | 21 | 40 | 27 | [8 empty] | 84870 | 19520 | 16.32 | 7.83 | 4297 | 1268 | 4989 | 1942 |  |  | 6137000 | 1507 | 318.8
| HE 400 M |  | H | EU | Steel | - | 256 | 432 | 307 | 21 | 40 | 27 | [8 empty] | 104100 | 19340 | 17.88 | 7.7 | 4820 | 1260 | 5571 | 1934 |  |  | 7410000 | 1515 | 325.8
| HE 450 M |  | H | EU | Steel | - | 263 | 478 | 307 | 21 | 40 | 27 | [8 empty] | 131500 | 19340 | 19.8 | 7.59 | 5501 | 1260 | 6331 | 1939 |  |  | 9251000 | 1529 | 335.4
| HE 500 M |  | H | EU | Steel | - | 270 | 524 | 306 | 21 | 40 | 27 | [8 empty] | 161900 | 19150 | 21.69 | 7.46 | 6180 | 1252 | 7094 | 1932 |  |  | 11190000 | 1539 | 344.3
| HE 550 M |  | H | EU | Steel | - | 278 | 572 | 306 | 21 | 40 | 27 | [8 empty] | 198000 | 19160 | 23.64 | 7.35 | 6923 | 1252 | 7933 | 1937 |  |  | 13520000 | 1554 | 354.4
| HE 600 M |  | H | EU | Steel | - | 285 | 620 | 305 | 21 | 40 | 27 | [8 empty] | 237400 | 18980 | 25.55 | 7.22 | 7660 | 1244 | 8772 | 1930 |  |  | 15910000 | 1564 | 363.7
| HE 650 M |  | H | EU | Steel | - | 293 | 668 | 305 | 21 | 40 | 27 | [8 empty] | 281700 | 18980 | 27.45 | 7.13 | 8433 | 1245 | 9657 | 1936 |  |  | 18650000 | 1579 | 373.7
| HE 700 M |  | H | EU | Steel | - | 301 | 716 | 304 | 21 | 40 | 27 | [8 empty] | 329300 | 18800 | 29.32 | 7.01 | 9198 | 1237 | 10540 | 1929 |  |  | 21400000 | 1589 | 383
| HE 800 M |  | H | EU | Steel | - | 317 | 814 | 303 | 21 | 40 | 30 | [8 empty] | 442600 | 18630 | 33.09 | 6.79 | 10870 | 1230 | 12490 | 1930 |  |  | 27780000 | 1646 | 404.3
| HE 900 M |  | H | EU | Steel | - | 333 | 910 | 302 | 21 | 40 | 30 | [8 empty] | 570400 | 18450 | 36.7 | 6.6 | 12540 | 1222 | 14440 | 1929 |  |  | 34750000 | 1671 | 423.6
| HE 1000 M |  | H | EU | Steel | - | 349 | 1008 | 302 | 21 | 40 | 30 | [8 empty] | 722300 | 18460 | 40.32 | 6.45 | 14330 | 1222 | 16570 | 1940 |  |  | 43020000 | 1701 | 444.2
| HEB100 |  | H | EU | Steel | - | 20.4 | 100 | 100 | 6 | 10 | 12 | [8 empty] | 449.5 | 167.3 | 41.6 | 2.53 | 89.91 | 33.45 | 104.2 | 51.42 |  |  | 3233 | 9.309 | 26.04
| HEB120 |  | H | EU | Steel | - | 26.7 | 120 | 120 | 6.5 | 11 | 12 | [8 empty] | 864.4 | 317.5 | 50.4 | 3.06 | 144.1 | 52.92 | 165.2 | 80.97 |  |  | 9125 | 13.94 | 34.01
| HEB140 |  | H | EU | Steel | - | 33.7 | 140 | 140 | 7 | 12 | 12 | [8 empty] | 1509 | 549.7 | 59.3 | 3.58 | 215.6 | 78.52 | 245.4 | 119.8 |  |  | 21965 | 20.2 | 42.96
| HEB160 |  | H | EU | Steel | - | 42.6 | 160 | 160 | 8 | 13 | 15 | [8 empty] | 2492 | 889.2 | 67.8 | 4.05 | 311.5 | 111.2 | 354 | 170 |  |  | 46667 | 31.24 | 54.25
| HEB180 |  | H | EU | Steel | - | 51.2 | 180 | 180 | 8.5 | 14 | 15 | [8 empty] | 3831 | 1363 | 76.6 | 4.57 | 425.7 | 151.4 | 481.4 | 231 |  |  | 91728 | 42.24 | 65.25
| HEB200 |  | H | EU | Steel | - | 61.3 | 200 | 200 | 9 | 15 | 18 | [8 empty] | 5696 | 2003 | 85.4 | 5.07 | 569.6 | 200.3 | 642.5 | 305.8 |  |  | 167060 | 59.59 | 78.08
| HEB220 |  | H | EU | Steel | - | 71.5 | 220 | 220 | 9.5 | 16 | 18 | [8 empty] | 8091 | 2843 | 94.3 | 5.59 | 735.5 | 258.5 | 827 | 393.9 |  |  | 289510 | 77.02 | 91.04
| HEB240 |  | H | EU | Steel | - | 83.2 | 240 | 240 | 10 | 17 | 21 | [8 empty] | 11260 | 3923 | 103.1 | 6.08 | 938.3 | 326.9 | 1053 | 498.4 |  |  | 476280 | 103.6 | 105.99
| HEB260 |  | H | EU | Steel | - | 93 | 260 | 260 | 10 | 17.5 | 24 | [8 empty] | 14920 | 5135 | 112.2 | 6.58 | 1148 | 395 | 1283 | 602.2 |  |  | 736280 | 125.7 | 118.44
| HEB280 |  | H | EU | Steel | - | 103.1 | 280 | 280 | 10.5 | 18 | 24 | [8 empty] | 19270 | 6595 | 121.1 | 7.09 | 1376 | 471 | 1534 | 717.6 |  |  | 1107200 | 145.3 | 131.36
| HEB300 |  | H | EU | Steel | - | 117 | 300 | 300 | 11 | 19 | 27 | [8 empty] | 25170 | 8563 | 129.9 | 7.58 | 1678 | 570.9 | 1869 | 870.1 |  |  | 1651000 | 187.4 | 149.08
| HEB320 |  | H | EU | Steel | - | 126.7 | 320 | 300 | 11.5 | 20.5 | 27 | [8 empty] | 30820 | 9239 | 138.2 | 7.57 | 1926 | 615.9 | 2149 | 939.1 |  |  | 2026200 | 229.2 | 161.34
| HEB340 |  | H | EU | Steel | - | 134.2 | 340 | 300 | 12 | 21.5 | 27 | [8 empty] | 36660 | 9690 | 146.5 | 7.53 | 2156 | 646 | 2408 | 985.7 |  |  | 2405600 | 262 | 170.9
| HEB360 |  | H | EU | Steel | - | 141.8 | 360 | 300 | 12.5 | 22.5 | 27 | [8 empty] | 43190 | 10140 | 154.6 | 7.49 | 2400 | 676.1 | 2683 | 1032 |  |  | 2829300 | 297.9 | 180.63
| HEB400 |  | H | EU | Steel | - | 155.3 | 400 | 300 | 13.5 | 24 | 27 | [8 empty] | 57680 | 10820 | 170.8 | 7.4 | 2884 | 721.3 | 3232 | 1104 |  |  | 3751100 | 361.1 | 197.78
| HEB450 |  | H | EU | Steel | - | 171.1 | 450 | 300 | 14 | 26 | 27 | [8 empty] | 79890 | 11720 | 191.4 | 7.33 | 3551 | 781.4 | 3982 | 1198 |  |  | 5177700 | 448.9 | 217.98
| HEB500 |  | H | EU | Steel | - | 187.3 | 500 | 300 | 14.5 | 28 | 27 | [8 empty] | 107200 | 12620 | 211.9 | 7.27 | 4287 | 841.6 | 4815 | 1292 |  |  | 6920700 | 549.9 | 238.64
| HEB550 |  | H | EU | Steel | - | 199.4 | 550 | 300 | 15 | 29 | 27 | [8 empty] | 136700 | 13080 | 232 | 7.17 | 4971 | 871.8 | 5591 | 1341 |  |  | 8743900 | 612.3 | 254.06
| HEB600 |  | H | EU | Steel | - | 211.9 | 600 | 300 | 15.5 | 30 | 27 | [8 empty] | 171000 | 13530 | 251.7 | 7.08 | 5701 | 902 | 6425 | 1391 |  |  | 10838000 | 679.6 | 269.96
| HEB650 |  | H | EU | Steel | - | 224.8 | 650 | 300 | 16 | 31 | 27 | [8 empty] | 210600 | 13980 | 271.2 | 6.99 | 6480 | 932.3 | 7320 | 1441 |  |  | 13219000 | 752 | 286.34
| HEB700 |  | H | EU | Steel | - | 240.5 | 700 | 300 | 17 | 32 | 27 | [8 empty] | 256900 | 14440 | 289.6 | 6.87 | 7340 | 962.7 | 8327 | 1495 |  |  | 15900000 | 841.7 | 306.38
| HEB800 |  | H | EU | Steel | - | 262.3 | 800 | 300 | 17.5 | 33 | 30 | [8 empty] | 359100 | 14900 | 327.8 | 6.68 | 8977 | 993.6 | 10230 | 1553 |  |  | 21617000 | 962.1 | 334.18
| HEB900 |  | H | EU | Steel | - | 291.5 | 900 | 300 | 18.5 | 35 | 30 | [8 empty] | 494100 | 15820 | 364.8 | 6.53 | 10980 | 1054 | 12580 | 1658 |  |  | 29196000 | 1154 | 371.28
| HEB1000 |  | H | EU | Steel | - | 314 | 1000 | 300 | 19 | 36 | 30 | [8 empty] | 644700 | 16280 | 401.5 | 6.38 | 12890 | 1085 | 14860 | 1716 |  |  | 37340000 | 1272 | 400.05

## UC
Id | Designation | Comment | G | h | b | tw | tf | r | d | cw/tw | cf/tf | C | N | n | m2/m1 | m2/T | Iy | Iz | iy | iz | Wely | Welz | Wply | Wplz | U | X | Iw | IT | A
| 356x406x634 UC | - | 633.9 | 474.6 | 424 | 47.6 | 77 | 15.2 | 290.2 | 6.1 | 2.25 | 26 | 200 | 94 | 2.52 | 3.98 | 275000 | 98100 | 18.4 | 11 | 11600 | 4630 | 14200 | 7110 | 0.843 | 5.46 | 38.8 | 13700 | 808
| 356x406x551 UC | - | 551 | 455.6 | 418.5 | 42.1 | 67.5 | 15.2 | 290.2 | 6.89 | 2.56 | 23 | 200 | 84 | 2.47 | 4.48 | 227000 | 82700 | 18 | 10.9 | 9960 | 3950 | 12100 | 6060 | 0.841 | 6.05 | 31.1 | 9240 | 702
| 356x406x467 UC | - | 467 | 436.6 | 412.2 | 35.8 | 58 | 15.2 | 290.2 | 8.11 | 2.98 | 20 | 200 | 74 | 2.42 | 5.18 | 183000 | 67800 | 17.5 | 10.7 | 8380 | 3290 | 10000 | 5030 | 0.839 | 6.86 | 24.3 | 5810 | 595
| 356x406x393 UC | - | 393 | 419 | 407 | 30.6 | 49.2 | 15.2 | 290.2 | 9.48 | 3.52 | 17 | 200 | 66 | 2.38 | 6.06 | 147000 | 55400 | 17.1 | 10.5 | 7000 | 2720 | 8220 | 4150 | 0.837 | 7.86 | 18.9 | 3550 | 501
| 356x406x340 UC | - | 339.9 | 406.4 | 403 | 26.6 | 42.9 | 15.2 | 290.2 | 10.9 | 4.03 | 15 | 200 | 60 | 2.35 | 6.91 | 123000 | 46900 | 16.8 | 10.4 | 6030 | 2330 | 7000 | 3540 | 0.836 | 8.85 | 15.5 | 2340 | 433
| 356x406x287 UC | - | 287.1 | 393.6 | 399 | 22.6 | 36.5 | 15.2 | 290.2 | 12.8 | 4.74 | 13 | 200 | 52 | 2.31 | 8.05 | 99900 | 38700 | 16.5 | 10.3 | 5070 | 1940 | 5810 | 2950 | 0.835 | 10.2 | 12.3 | 1440 | 366
| 356x406x235 UC | - | 235.1 | 381 | 394.8 | 18.4 | 30.2 | 15.2 | 290.2 | 15.8 | 5.73 | 11 | 200 | 46 | 2.28 | 9.7 | 79100 | 31000 | 16.3 | 10.2 | 4150 | 1570 | 4690 | 2380 | 0.834 | 12.1 | 9.54 | 812 | 299
| 356x368x202 UC | - | 201.9 | 374.6 | 374.7 | 16.5 | 27 | 15.2 | 290.2 | 17.6 | 6.07 | 10 | 190 | 44 | 2.19 | 10.8 | 66300 | 23700 | 16.1 | 9.6 | 3540 | 1260 | 3970 | 1920 | 0.844 | 13.4 | 7.16 | 558 | 257
| 356x368x177 UC | - | 177 | 368.2 | 372.6 | 14.4 | 23.8 | 15.2 | 290.2 | 20.2 | 6.89 | 9 | 190 | 40 | 2.17 | 12.3 | 57100 | 20500 | 15.9 | 9.54 | 3100 | 1100 | 3460 | 1670 | 0.844 | 15 | 6.09 | 381 | 226
| 356x368x153 UC | - | 152.9 | 362 | 370.5 | 12.3 | 20.7 | 15.2 | 290.2 | 23.6 | 7.92 | 8 | 190 | 36 | 2.16 | 14.1 | 48600 | 17600 | 15.8 | 9.49 | 2680 | 948 | 2960 | 1430 | 0.844 | 17 | 5.11 | 251 | 195
| 356x368x129 UC | - | 129 | 355.6 | 368.6 | 10.4 | 17.5 | 15.2 | 290.2 | 27.9 | 9.37 | 7 | 190 | 34 | 2.14 | 16.6 | 40200 | 14600 | 15.6 | 9.43 | 2260 | 793 | 2480 | 1200 | 0.844 | 19.9 | 4.18 | 153 | 164
| 305x305x283 UC | - | 282.9 | 365.3 | 322.2 | 26.8 | 44.1 | 15.2 | 246.7 | 9.21 | 3 | 15 | 158 | 60 | 1.94 | 6.86 | 78900 | 24600 | 14.8 | 8.27 | 4320 | 1530 | 5110 | 2340 | 0.855 | 7.65 | 6.35 | 2030 | 360
| 305x305x240 UC | - | 240 | 352.5 | 318.4 | 23 | 37.7 | 15.2 | 246.7 | 10.7 | 3.51 | 14 | 158 | 54 | 1.91 | 7.96 | 64200 | 20300 | 14.5 | 8.15 | 3640 | 1280 | 4250 | 1950 | 0.854 | 8.74 | 5.03 | 1270 | 306
| 305x305x198 UC | - | 198.1 | 339.9 | 305.3 | 19.1 | 31.4 | 15.2 | 246.7 | 12.9 | 4.22 | 12 | 158 | 48 | 1.87 | 9.44 | 50900 | 16300 | 14.2 | 8.04 | 3000 | 1040 | 3440 | 1580 | 0.854 | 10.2 | 3.88 | 734 | 252
| 305x305x158 UC | - | 158.1 | 327.1 | 311.2 | 15.8 | 25 | 15.2 | 246.7 | 15.6 | 5.3 | 10 | 158 | 42 | 1.84 | 11.6 | 38700 | 12600 | 13.9 | 7.9 | 2370 | 808 | 2680 | 1230 | 0.851 | 12.5 | 2.87 | 378 | 201
| 305x305x137 UC | - | 136.9 | 320.5 | 309.2 | 13.8 | 21.7 | 15.2 | 246.7 | 17.9 | 6.11 | 9 | 158 | 38 | 1.82 | 13.3 | 32800 | 10700 | 13.7 | 7.83 | 2050 | 692 | 2300 | 1050 | 0.851 | 14.2 | 2.39 | 249 | 174
| 305x305x118 UC | - | 117.9 | 314.5 | 307.4 | 12 | 18.7 | 15.2 | 246.7 | 20.6 | 7.09 | 8 | 158 | 34 | 1.81 | 15.4 | 27700 | 9060 | 13.6 | 7.77 | 1760 | 589 | 1960 | 895 | 0.85 | 16.2 | 1.98 | 161 | 150
| 305x305x97 UC | - | 96.9 | 307.9 | 305.3 | 9.9 | 15.4 | 15.2 | 246.7 | 24.9 | 8.6 | 7 | 158 | 32 | 1.79 | 18.5 | 22200 | 7310 | 13.4 | 7.69 | 1450 | 479 | 1590 | 726 | 0.85 | 19.3 | 1.56 | 91.2 | 123
| 254x254x167 UC | - | 167.1 | 289.1 | 265.2 | 19.2 | 31.7 | 12.7 | 200.3 | 10.4 | 3.48 | 12 | 134 | 46 | 1.58 | 9.46 | 30000 | 9870 | 11.9 | 6.81 | 2080 | 744 | 2420 | 1140 | 0.851 | 8.49 | 1.63 | 626 | 213
| 254x254x132 UC | - | 132 | 276.3 | 261.3 | 15.3 | 25.3 | 12.7 | 200.3 | 13.1 | 4.36 | 10 | 134 | 38 | 1.55 | 11.7 | 22500 | 7530 | 11.6 | 6.69 | 1630 | 576 | 1870 | 878 | 0.85 | 10.3 | 1.19 | 319 | 168
| 254x254x107 UC | - | 107.1 | 266.7 | 258.8 | 12.8 | 20.5 | 12.7 | 200.3 | 15.6 | 5.38 | 8 | 134 | 34 | 1.52 | 14.2 | 17500 | 5930 | 11.3 | 6.59 | 1310 | 458 | 1480 | 697 | 0.848 | 12.4 | 0.898 | 172 | 136
| 254x254x89 UC | - | 88.9 | 260.3 | 256.3 | 10.3 | 17.3 | 12.7 | 200.3 | 19.4 | 6.38 | 7 | 134 | 30 | 1.5 | 16.9 | 14300 | 4860 | 11.2 | 6.55 | 1100 | 379 | 1220 | 575 | 0.85 | 14.5 | 0.717 | 102 | 113
| 254x254x73 UC | - | 73.1 | 254.1 | 254.6 | 8.6 | 14.2 | 12.7 | 200.3 | 23.3 | 7.77 | 6 | 134 | 28 | 1.49 | 20.4 | 11400 | 3910 | 11.1 | 6.48 | 898 | 307 | 992 | 465 | 0.849 | 17.3 | 0.562 | 57.6 | 93.1
| 203x203x127 UC | Tata | 127.5 | 241.4 | 213.9 | 18.1 | 30.1 | 10.2 | 160.8 | 8.88 | 2.91 | 11 | 108 | 42 | 1.28 | 10 | 15400 | 4920 | 9.75 | 5.5 | 1280 | 460 | 1520 | 704 | 0.854 | 7.38 | 0.549 | 427 | 162
| 203x203x113 UC | Tata | 113.5 | 235 | 212.1 | 16.3 | 26.9 | 10.2 | 160.8 | 9.87 | 3.26 | 10 | 108 | 38 | 1.27 | 11.2 | 13300 | 4290 | 9.59 | 5.45 | 1130 | 404 | 1330 | 618 | 0.853 | 8.11 | 0.464 | 305 | 145
| 203x203x100 UC | Tata | 99.6 | 228.6 | 210.3 | 14.5 | 23.7 | 10.2 | 160.8 | 11.1 | 3.7 | 9 | 108 | 34 | 1.25 | 12.6 | 11300 | 3680 | 9.44 | 5.39 | 988 | 350 | 1150 | 534 | 0.852 | 9.02 | 0.386 | 210 | 127
| 203x203x86 UC | - | 86.1 | 222.2 | 209.1 | 12.7 | 20.5 | 10.2 | 160.8 | 12.7 | 4.29 | 8 | 110 | 32 | 1.24 | 14.4 | 9450 | 3130 | 9.28 | 5.34 | 850 | 299 | 977 | 456 | 0.85 | 10.2 | 0.318 | 137 | 110
| 203x203x71 UC | - | 71 | 215.8 | 206.4 | 10 | 17.3 | 10.2 | 160.8 | 16.1 | 5.09 | 7 | 110 | 28 | 1.22 | 17.2 | 7620 | 2540 | 9.18 | 5.3 | 706 | 246 | 799 | 374 | 0.853 | 11.9 | 0.25 | 80.2 | 90.4
| 203x203x60 UC | - | 60 | 209.6 | 205.8 | 9.4 | 14.2 | 10.2 | 160.8 | 17.1 | 6.2 | 7 | 110 | 26 | 1.21 | 20.2 | 6130 | 2070 | 8.96 | 5.2 | 584 | 201 | 656 | 305 | 0.846 | 14.1 | 0.197 | 47.2 | 76.4
| 203x203x52 UC | - | 52 | 206.2 | 204.3 | 7.9 | 12.5 | 10.2 | 160.8 | 20.4 | 7.04 | 6 | 110 | 24 | 1.2 | 23.1 | 5260 | 1780 | 8.91 | 5.18 | 510 | 174 | 567 | 264 | 0.848 | 15.8 | 0.167 | 31.8 | 66.3
| 203x203x46 UC | - | 46.1 | 203.2 | 203.6 | 7.2 | 11 | 10.2 | 160.8 | 22.3 | 8 | 6 | 110 | 22 | 1.19 | 25.8 | 4570 | 1550 | 8.82 | 5.13 | 450 | 152 | 497 | 231 | 0.847 | 17.7 | 0.143 | 22.2 | 58.7
| 152x152x51 UKC | Tata | 51.2 | 170.2 | 157.4 | 11 | 15.7 | 7.6 | 123.6 | 11.2 | 4.18 | 8 | 84 | 24 | 0.935 | 18.3 | 3230 | 1020 | 7.04 | 3.96 | 379 | 130 | 438 | 199 | 0.848 | 10.1 | 0.061 | 48.8 | 65.2
| 152x152x44 UKC | Tata | 44 | 166 | 155.9 | 9.5 | 13.6 | 7.6 | 123.6 | 13 | 4.82 | 7 | 84 | 22 | 0.924 | 21 | 2700 | 860 | 6.94 | 3.92 | 326 | 110 | 372 | 169 | 0.848 | 11.5 | 0.0499 | 31.7 | 56.1
| 152x152x37 UC | - | 37 | 161.8 | 154.4 | 8 | 11.5 | 7.6 | 123.6 | 15.5 | 5.7 | 6 | 84 | 20 | 0.912 | 24.7 | 2210 | 706 | 6.85 | 3.87 | 273 | 91.5 | 309 | 140 | 0.848 | 13.3 | 0.0399 | 19.2 | 47.1
| 152x152x30 UC | - | 30 | 157.6 | 152.9 | 6.5 | 9.4 | 7.6 | 123.6 | 19 | 6.98 | 5 | 84 | 18 | 0.901 | 30 | 1750 | 560 | 6.76 | 3.83 | 222 | 73.3 | 248 | 112 | 0.849 | 16 | 0.0308 | 10.5 | 38.3
| 152x152x23 UC | - | 23 | 152.4 | 152.2 | 5.8 | 6.8 | 7.6 | 123.6 | 21.3 | 9.65 | 5 | 84 | 16 | 0.889 | 38.7 | 1250 | 400 | 6.54 | 3.7 | 164 | 52.6 | 182 | 80.1 | 0.84 | 20.7 | 0.0212 | 4.63 | 29.2

## UB
Id | Designation | Comment | G | h | b | tw | tf | r | d | cw/tw | cf/tf | C | N | n | m2/m1 | m2/T | Iy | Iz | iy | iz | Wely | Welz | Wply | Wplz | U | X | Iw | IT | A
| 1016x305x487 UKB | Tata | 486.7 | 1036.3 | 308.5 | 30 | 54.1 | 30 | 868.1 | 28.9 | 2.02 | 17 | 150 | 86 | 3.2 | 6.58 | 1020000 | 26700 | 40.6 | 6.57 | 19700 | 1730 | 23200 | 2800 | 0.867 | 21.1 | 64.4 | 4300 | 620
| 1016x305x437 UKB | Tata | 437 | 1026.1 | 305.4 | 26.9 | 49 | 30 | 868.1 | 32.3 | 2.23 | 15 | 150 | 80 | 3.17 | 7.25 | 910000 | 23400 | 40.4 | 6.49 | 17700 | 1540 | 20800 | 2470 | 0.868 | 23.1 | 56 | 3190 | 557
| 1016x305x393 UKB | Tata | 392.7 | 1015.9 | 303 | 24.4 | 43.9 | 30 | 868.1 | 35.6 | 2.49 | 14 | 150 | 74 | 3.14 | 8 | 808000 | 20500 | 40.2 | 6.4 | 15900 | 1350 | 18500 | 2170 | 0.868 | 25.5 | 48.4 | 2330 | 500
| 1016x305x349 UKB | Tata | 349.4 | 1008.1 | 302 | 21.1 | 40 | 30 | 868.1 | 41.1 | 2.76 | 13 | 152 | 70 | 3.13 | 8.96 | 723000 | 18500 | 40.3 | 6.44 | 14300 | 1220 | 16600 | 1940 | 0.872 | 27.9 | 43.3 | 1720 | 445
| 1016x305x314 UKB | Tata | 314.3 | 999.9 | 300 | 19.1 | 35.9 | 30 | 868.1 | 45.5 | 3.08 | 12 | 152 | 66 | 3.11 | 9.89 | 644000 | 16200 | 40.1 | 6.37 | 12900 | 1080 | 14800 | 1710 | 0.872 | 30.7 | 37.7 | 1260 | 400
| 1016x305x272 UKB | Tata | 272.3 | 990.1 | 300 | 16.5 | 31 | 30 | 868.1 | 52.6 | 3.6 | 10 | 152 | 62 | 3.1 | 11.4 | 554000 | 14000 | 40 | 6.35 | 11200 | 934 | 12800 | 1470 | 0.872 | 35 | 32.2 | 835 | 347
| 1016x305x249 UKB | Tata | 248.7 | 980.1 | 300 | 16.5 | 26 | 30 | 868.1 | 52.6 | 4.3 | 10 | 152 | 56 | 3.08 | 12.4 | 481000 | 11800 | 39 | 6.09 | 9820 | 784 | 11300 | 1240 | 0.861 | 39.9 | 26.8 | 582 | 317
| 1016x305x222 UKB | Tata | 222 | 970.3 | 300 | 16 | 21.1 | 30 | 868.1 | 54.3 | 5.31 | 10 | 152 | 52 | 3.06 | 13.8 | 408000 | 9550 | 38 | 5.81 | 8410 | 636 | 9810 | 1020 | 0.85 | 45.7 | 21.5 | 390 | 283
| 914x419x388 UB | - | 388 | 921 | 420.5 | 21.4 | 36.6 | 24.1 | 799.6 | 37.4 | 4.79 | 13 | 210 | 62 | 3.44 | 8.87 | 720000 | 45400 | 38.2 | 9.59 | 15600 | 2160 | 17700 | 3340 | 0.885 | 26.7 | 88.9 | 1730 | 494
| 914x419x343 UB | - | 343.3 | 911.8 | 418.5 | 19.4 | 32 | 24.1 | 799.6 | 41.2 | 5.48 | 12 | 210 | 58 | 3.42 | 9.96 | 626000 | 39200 | 37.8 | 9.46 | 13700 | 1870 | 15500 | 2890 | 0.883 | 30.1 | 75.8 | 1190 | 437
| 914x305x289 UB | - | 289.1 | 926.6 | 307.7 | 19.5 | 32 | 19.1 | 824.4 | 42.3 | 3.91 | 12 | 156 | 52 | 3.01 | 10.4 | 504000 | 15600 | 37 | 6.51 | 10900 | 1010 | 12600 | 1600 | 0.867 | 31.9 | 31.2 | 926 | 368
| 914x305x253 UB | - | 253.4 | 918.4 | 305.5 | 17.3 | 27.9 | 19.1 | 824.4 | 47.7 | 4.48 | 11 | 156 | 48 | 2.99 | 11.8 | 436000 | 13300 | 36.8 | 6.42 | 9500 | 871 | 10900 | 1370 | 0.865 | 36.2 | 26.4 | 626 | 323
| 914x305x224 UB | - | 224.2 | 910.4 | 304.1 | 15.9 | 23.9 | 19.1 | 824.4 | 51.8 | 5.23 | 10 | 156 | 44 | 2.97 | 13.2 | 376000 | 11200 | 36.3 | 6.27 | 8270 | 739 | 9530 | 1160 | 0.86 | 41.3 | 22.1 | 422 | 286
| 914x305x201 UB | - | 200.9 | 903 |  | 15.1 | 20.2 | 19.1 | 824.4 | 54.6 | 6.19 | 10 | 156 | 40 | 2.96 | 14.7 | 325000 | 9420 | 35.7 | 6.07 | 7200 | 621 | 8350 | 982 | 0.853 | 46.9 | 18.4 | 291 | 256
| 838x292x226 UB | - | 226.5 | 850.9 | 293.8 | 16.1 | 26.8 | 17.8 | 761.7 | 47.3 | 4.52 | 10 | 150 | 46 | 2.81 | 12.4 | 340000 | 11400 | 34.3 | 6.27 | 7980 | 773 | 9160 | 1210 | 0.869 | 35 | 19.3 | 514 | 289
| 838x292x194 UB | - | 193.8 | 840.7 | 292.4 | 14.7 | 21.7 | 17.8 | 761.7 | 51.8 | 5.58 | 9 | 150 | 40 | 2.79 | 14.4 | 279000 | 9070 | 33.6 | 6.06 | 6640 | 620 | 7640 | 974 | 0.862 | 41.6 | 15.2 | 306 | 247
| 838x292x176 UB | - | 175.9 | 834.9 | 291.7 | 14 | 18.8 | 17.8 | 761.7 | 54.4 | 6.44 | 9 | 150 | 38 | 2.78 | 15.8 | 246000 | 7800 | 33.1 | 5.9 | 5890 | 535 | 6810 | 842 | 0.856 | 46.5 | 13 | 221 | 224
| 762x267x197 UB | - | 196.8 | 769.8 | 268 | 15.6 | 25.4 | 16.5 | 686 | 44 | 4.32 | 10 | 138 | 42 | 2.55 | 13 | 240000 | 8170 | 30.9 | 5.71 | 6230 | 610 | 7170 | 958 | 0.869 | 33.1 | 11.3 | 404 | 251
| 762x267x173 UB | - | 173 | 762.2 | 266.7 | 14.3 | 21.6 | 16.5 | 686 | 48 | 5.08 | 9 | 138 | 40 | 2.53 | 14.6 | 205000 | 6850 | 30.5 | 5.58 | 5390 | 514 | 6200 | 807 | 0.865 | 38 | 9.39 | 267 | 220
| 762x267x147 UB | - | 146.9 | 754 | 265.2 | 12.8 | 17.5 | 16.5 | 686 | 53.6 | 6.27 | 8 | 138 | 34 | 2.51 | 17.1 | 169000 | 5460 | 30 | 5.4 | 4470 | 411 | 5160 | 647 | 0.858 | 45.2 | 7.4 | 159 | 187
| 762x267x134 UB | - | 133.9 | 750 | 264.4 | 12 | 15.5 | 16.5 | 686 | 57.2 | 7.08 | 8 | 138 | 32 | 2.51 | 18.7 | 151000 | 4790 | 29.7 | 5.3 | 4020 | 362 | 4640 | 570 | 0.853 | 49.8 | 6.46 | 119 | 171
| 686x254x170 UB | - | 170.2 | 692.9 | 255.8 | 14.5 | 23.7 | 15.2 | 615.1 | 42.4 | 4.45 | 9 | 132 | 40 | 2.35 | 13.8 | 170000 | 6630 | 28 | 5.53 | 4920 | 518 | 5630 | 811 | 0.872 | 31.8 | 7.42 | 308 | 217
| 686x254x152 UB | - | 152.4 | 687.5 | 254.5 | 13.2 | 21 | 15.2 | 615.1 | 46.6 | 5.02 | 9 | 132 | 38 | 2.34 | 15.4 | 150000 | 5780 | 27.8 | 5.46 | 4370 | 455 | 5000 | 710 | 0.871 | 35.4 | 6.42 | 220 | 194
| 686x254x140 UB | - | 140.1 | 683.5 | 253.7 | 12.4 | 19 | 15.2 | 615.1 | 49.6 | 5.55 | 8 | 132 | 36 | 2.33 | 16.6 | 136000 | 5180 | 27.6 | 5.39 | 3990 | 409 | 4560 | 638 | 0.87 | 38.6 | 5.72 | 169 | 178
| 686x254x125 UB | - | 125.2 | 677.9 | 253 | 11.7 | 16.2 | 15.2 | 615.1 | 52.6 | 6.51 | 8 | 132 | 32 | 2.32 | 18.5 | 118000 | 4380 | 27.2 | 5.24 | 3480 | 346 | 3990 | 542 | 0.863 | 43.8 | 4.8 | 116 | 159
| 610x305x238 UB | - | 238.1 | 635.8 | 311.4 | 18.4 | 31.4 | 16.5 | 540 | 29.3 | 4.14 | 11 | 158 | 48 | 2.45 | 10.3 | 209000 | 15800 | 26.3 | 7.23 | 6590 | 1020 | 7490 | 1570 | 0.886 | 21.3 | 14.5 | 785 | 303
| 610x305x179 UB | - | 179 | 620.2 | 307.1 | 14.1 | 23.6 | 16.5 | 540 | 38.3 | 5.51 | 9 | 158 | 42 | 2.41 | 13.5 | 153000 | 11400 | 25.9 | 7.07 | 4930 | 743 | 5550 | 1140 | 0.885 | 27.7 | 10.2 | 340 | 228
| 610x305x149 UB | - | 149.2 | 612.4 | 304.8 | 11.8 | 19.7 | 16.5 | 540 | 45.8 | 6.6 | 8 | 158 | 38 | 2.39 | 16 | 126000 | 9310 | 25.7 | 7 | 4110 | 611 | 4590 | 937 | 0.886 | 32.7 | 8.17 | 200 | 190
| 610x229x140 UB | - | 139.9 | 617.2 | 230.2 | 13.1 | 22.1 | 12.7 | 547.6 | 41.8 | 4.34 | 9 | 120 | 36 | 2.11 | 15.1 | 112000 | 4510 | 25 | 5.03 | 3620 | 391 | 4140 | 611 | 0.875 | 30.6 | 3.99 | 216 | 178
| 610x229x125 UB | - | 125.1 | 612.2 | 229 | 11.9 | 19.6 | 12.7 | 547.6 | 46 | 4.89 | 8 | 120 | 34 | 2.09 | 16.7 | 98600 | 3930 | 24.9 | 4.97 | 3220 | 343 | 3680 | 535 | 0.875 | 34 | 3.45 | 154 | 159
| 610x229x113 UB | - | 113 | 607.6 | 228.2 | 11.1 | 17.3 | 12.7 | 547.6 | 49.3 | 5.54 | 8 | 120 | 30 | 2.08 | 18.4 | 87300 | 3430 | 24.6 | 4.88 | 2870 | 301 | 3280 | 469 | 0.87 | 38 | 2.99 | 111 | 144
| 610x229x101 UB | - | 101.2 | 602.6 | 227.6 | 10.5 | 14.8 | 12.7 | 547.6 | 52.2 | 6.48 | 7 | 120 | 28 | 2.07 | 20.5 | 75800 | 2910 | 24.2 | 4.75 | 2520 | 256 | 2880 | 400 | 0.863 | 43 | 2.52 | 77 | 129
| 610x178x100 UKB | Tata | 100.3 | 607.4 | 179.2 | 11.3 | 17.2 | 12.7 | 547.6 | 48.5 | 4.14 | 8 | 94 | 30 | 1.89 | 18.8 | 72500 | 1660 | 23.8 | 3.6 | 2390 | 185 | 2790 | 296 | 0.854 | 38.7 | 1.44 | 95 | 128
| 610x178x92 UKB | Tata | 92.2 | 603 | 178.8 | 10.9 | 15 | 12.7 | 547.6 | 50.2 | 4.75 | 7 | 94 | 28 | 1.88 | 20.4 | 64600 | 1440 | 23.4 | 3.5 | 2140 | 161 | 2510 | 258 | 0.85 | 42.7 | 1.24 | 71 | 117
| 610x178x82 UKB | Tata | 81.8 | 598.6 | 177.9 | 10 | 12.8 | 12.7 | 547.6 | 54.8 | 5.57 | 7 | 94 | 26 | 1.87 | 22.9 | 55900 | 1210 | 23.2 | 3.4 | 1870 | 136 | 2190 | 218 | 0.843 | 48.5 | 1.04 | 48.8 | 104
| 533x312x272 UKB | Tata | 273.3 | 577.1 | 320.2 | 21.1 | 37.6 | 12.7 | 476.5 | 22.6 | 3.64 | 13 | 160 | 52 | 2.37 | 8.67 | 199000 | 20600 | 23.9 | 7.69 | 6890 | 1290 | 7870 | 1990 | 0.891 | 15.9 | 15 | 1290 | 348
| 533x312x219 UKB | Tata | 218.8 | 560.3 | 317.4 | 18.3 | 29.2 | 12.7 | 476.5 | 26 | 4.69 | 11 | 160 | 42 | 2.33 | 10.7 | 151000 | 15600 | 23.3 | 7.48 | 5400 | 982 | 6120 | 1510 | 0.884 | 19.8 | 11 | 642 | 279
| 533x312x182 UKB | Tata | 181.5 | 550.7 | 314.5 | 15.2 | 24.4 | 12.7 | 476.5 | 31.3 | 5.61 | 10 | 160 | 38 | 2.31 | 12.7 | 123000 | 12700 | 23.1 | 7.4 | 4480 | 806 | 5040 | 1240 | 0.886 | 23.4 | 8.77 | 373 | 231
| 533x312x150 UKB | Tata | 150.6 | 542.5 | 312 | 12.7 | 20.3 | 12.7 | 476.5 | 37.5 | 6.75 | 8 | 160 | 34 | 2.29 | 15.2 | 101000 | 10300 | 22.9 | 7.32 | 3710 | 659 | 4150 | 1010 | 0.885 | 27.8 | 7.01 | 216 | 192
| 533x210x138 UKB | Tata | 138.3 | 549.1 | 213.9 | 14.7 | 23.6 | 12.7 | 476.5 | 32.4 | 3.68 | 9 | 110 | 38 | 1.9 | 13.7 | 86100 | 3860 | 22.1 | 4.68 | 3140 | 361 | 3610 | 568 | 0.874 | 24.9 | 2.67 | 250 | 176
| 533x210x122 UB | - | 122 | 544.5 | 211.9 | 12.7 | 21.3 | 12.7 | 476.5 | 37.5 | 4.08 | 8 | 110 | 34 | 1.89 | 15.5 | 76000 | 3390 | 22.1 | 4.67 | 2790 | 320 | 3200 | 500 | 0.878 | 27.6 | 2.32 | 178 | 155
| 533x210x109 UB | - | 109 | 539.5 | 210.8 | 11.6 | 18.8 | 12.7 | 476.5 | 41.1 | 4.62 | 8 | 110 | 32 | 1.88 | 17.2 | 66800 | 2940 | 21.9 | 4.6 | 2480 | 279 | 2830 | 436 | 0.875 | 30.9 | 1.99 | 126 | 139
| 533x210x101 UB | - | 101 | 536.7 | 210 | 10.8 | 17.4 | 12.7 | 476.5 | 44.1 | 4.99 | 7 | 110 | 32 | 1.87 | 18.5 | 61500 | 2690 | 21.9 | 4.57 | 2290 | 256 | 2610 | 399 | 0.874 | 33.1 | 1.81 | 101 | 129
| 533x210x92 UB | - | 92.1 | 533.1 | 209.3 | 10.1 | 15.6 | 12.7 | 476.5 | 47.2 | 5.57 | 7 | 110 | 30 | 1.86 | 20.2 | 55200 | 2390 | 21.7 | 4.51 | 2070 | 228 | 2360 | 355 | 0.873 | 36.4 | 1.6 | 75.7 | 117
| 533x210x82 UB | - | 82.2 | 528.3 | 208.8 | 9.6 | 13.2 | 12.7 | 476.5 | 49.6 | 6.58 | 7 | 110 | 26 | 1.85 | 22.5 | 47500 | 2010 | 21.3 | 4.38 | 1800 | 192 | 2060 | 300 | 0.863 | 41.6 | 1.33 | 51.5 | 105
| 533x165x85 UB | - | 84.8 | 534.9 | 166.5 | 10.3 | 16.5 | 12.7 | 476.5 | 46.3 | 3.96 | 7 | 90 | 30 | 1.69 | 19.9 | 48500 | 1270 | 21.2 | 3.44 | 1820 | 153 | 2100 | 243 | 0.861 | 35.5 | 0.857 | 73.8 | 108
| 533x165x74 UB | - | 74.7 | 529.1 | 165.9 | 9.7 | 13.6 | 12.7 | 476.5 | 49.1 | 4.81 | 7 | 90 | 28 | 1.68 | 22.5 | 41100 | 1040 | 20.8 | 3.3 | 1550 | 125 | 1810 | 200 | 0.853 | 41.1 | 0.691 | 47.9 | 95.2
| 533x165x66 UB | - | 65.7 | 524.7 | 165.1 | 8.9 | 11.4 | 12.7 | 476.5 | 53.5 | 5.74 | 6 | 90 | 26 | 1.67 | 25.4 | 35000 | 859 | 20.5 | 3.2 | 1340 | 104 | 1560 | 166 | 0.847 | 47 | 0.566 | 32 | 83.7
| 457x191x161 UB | - | 161.4 | 492 | 199.4 | 18 | 32 | 10.2 | 407.6 | 22.6 | 2.52 | 11 | 102 | 44 | 1.73 | 10.7 | 79800 | 4250 | 19.7 | 4.55 | 3240 | 426 | 3780 | 672 | 0.881 | 16.5 | 2.25 | 515 | 206
| 457x191x133 UB | - | 133.3 | 480.6 | 196.7 | 15.3 | 26.3 | 10.2 | 407.6 | 26.6 | 3.06 | 10 | 102 | 38 | 1.7 | 12.8 | 63800 | 3350 | 19.4 | 4.44 | 2660 | 341 | 3070 | 535 | 0.879 | 19.6 | 1.73 | 292 | 170
| 457x191x106 UB | - | 105.8 | 469.2 | 194 | 12.6 | 20.6 | 10.2 | 407.6 | 32.3 | 3.91 | 8 | 102 | 32 | 1.67 | 15.8 | 48900 | 2510 | 19 | 4.32 | 2080 | 259 | 2390 | 405 | 0.876 | 24.4 | 1.27 | 146 | 135
| 457x191x98 UB | - | 98.3 | 467.2 | 192.8 | 11.4 | 19.6 | 10.2 | 407.6 | 35.8 | 4.11 | 8 | 102 | 30 | 1.67 | 17 | 45700 | 2350 | 19.1 | 4.33 | 1960 | 243 | 2230 | 379 | 0.881 | 25.8 | 1.18 | 121 | 125
| 457x191x89 UB | - | 89.3 | 463.4 | 191.9 | 10.5 | 17.7 | 10.2 | 407.6 | 38.8 | 4.55 | 7 | 102 | 28 | 1.66 | 18.6 | 41000 | 2090 | 19 | 4.29 | 1770 | 218 | 2010 | 338 | 0.878 | 28.3 | 1.04 | 90.7 | 114
| 457x191x82 UB | - | 82 | 460 | 191.3 | 9.9 | 16 | 10.2 | 407.6 | 41.2 | 5.03 | 7 | 102 | 28 | 1.65 | 20.1 | 37100 | 1870 | 18.8 | 4.23 | 1610 | 196 | 1830 | 304 | 0.879 | 30.8 | 0.922 | 69.2 | 104
| 457x191x74 UB | - | 74.3 | 457 | 190.4 | 9 | 14.5 | 10.2 | 407.6 | 45.3 | 5.55 | 7 | 102 | 26 | 1.64 | 22.1 | 33300 | 1670 | 18.8 | 4.2 | 1460 | 176 | 1650 | 272 | 0.877 | 33.8 | 0.818 | 51.8 | 94.6
| 457x191x67 UB | - | 67.1 | 453.4 | 189.9 | 8.5 | 12.7 | 10.2 | 407.6 | 48 | 6.34 | 6 | 102 | 24 | 1.63 | 24.3 | 29400 | 1450 | 18.5 | 4.12 | 1300 | 153 | 1470 | 237 | 0.873 | 37.8 | 0.705 | 37.1 | 85.5
| 457x152x82 UB | - | 82.1 | 465.8 | 155.3 | 10.5 | 18.9 | 10.2 | 407.6 | 38.8 | 3.29 | 7 | 84 | 30 | 1.51 | 18.4 | 36600 | 1180 | 18.7 | 3.37 | 1570 | 153 | 1810 | 240 | 0.872 | 27.4 | 0.591 | 89.2 | 105
| 457x152x74 UB | - | 74.2 | 462 | 154.4 | 9.6 | 17 | 10.2 | 407.6 | 42.5 | 3.66 | 7 | 84 | 28 | 1.5 | 20.2 | 32700 | 1050 | 18.6 | 3.33 | 1410 | 136 | 1630 | 213 | 0.872 | 30.1 | 0.518 | 65.9 | 94.5
| 457x152x67 UB | - | 67.2 | 458 | 153.8 | 9 | 15 | 10.2 | 407.6 | 45.3 | 4.15 | 7 | 84 | 26 | 1.5 | 22.3 | 28900 | 913 | 18.4 | 3.27 | 1260 | 119 | 1450 | 187 | 0.868 | 33.6 | 0.448 | 47.7 | 85.6
| 457x152x60 UB | - | 59.8 | 454.6 | 152.9 | 8.1 | 13.3 | 10.2 | 407.6 | 50.3 | 4.68 | 6 | 84 | 24 | 1.49 | 24.9 | 25500 | 795 | 18.3 | 3.23 | 1120 | 104 | 1290 | 163 | 0.868 | 37.5 | 0.387 | 33.8 | 76.2
| 457x152x52 UB | - | 52.3 | 449.8 | 152.4 | 7.6 | 10.9 | 10.2 | 407.6 | 53.6 | 5.71 | 6 | 84 | 22 | 1.48 | 28.3 | 21400 | 645 | 17.9 | 3.11 | 950 | 84.6 | 1100 | 133 | 0.859 | 43.8 | 0.311 | 21.4 | 66.6
| 406x178x85 UKB | Tata | 85.3 | 417.2 | 181.9 | 10.9 | 18.2 | 10.2 | 360.4 | 33.1 | 4.14 | 7 | 96 | 30 | 1.52 | 17.8 | 31700 | 1830 | 17.1 | 4.11 | 1520 | 201 | 1730 | 313 | 0.88 | 24.4 | 0.728 | 93 | 109
| 406x178x74 UB | - | 74.2 | 412.8 | 179.5 | 9.5 | 16 | 10.2 | 360.4 | 37.9 | 4.68 | 7 | 96 | 28 | 1.51 | 20.4 | 27300 | 1550 | 17 | 4.04 | 1320 | 172 | 1500 | 267 | 0.882 | 27.5 | 0.608 | 62.8 | 94.5
| 406x178x67 UB | - | 67.1 | 409.4 | 178.8 | 8.8 | 14.3 | 10.2 | 360.4 | 41 | 5.23 | 6 | 96 | 26 | 1.5 | 22.3 | 24300 | 1360 | 16.9 | 3.99 | 1190 | 153 | 1350 | 237 | 0.88 | 30.4 | 0.533 | 46.1 | 85.5
| 406x178x60 UB | - | 60.1 | 406.4 | 177.9 | 7.9 | 12.8 | 10.2 | 360.4 | 45.6 | 5.84 | 6 | 96 | 24 | 1.49 | 24.8 | 21600 | 1200 | 16.8 | 3.97 | 1060 | 135 | 1200 | 209 | 0.88 | 33.7 | 0.466 | 33.3 | 76.5
| 406x178x54 UB | - | 54.1 | 402.6 | 177.7 | 7.7 | 10.9 | 10.2 | 360.4 | 46.8 | 6.86 | 6 | 96 | 22 | 1.48 | 27.3 | 18700 | 1020 | 16.5 | 3.85 | 930 | 115 | 1050 | 178 | 0.871 | 38.3 | 0.392 | 23.1 | 69
| 406x140x53 UKB | Tata | 53.3 | 406.6 | 143.3 | 7.9 | 12.9 | 10.2 | 360.4 | 45.6 | 4.46 | 6 | 78 | 24 | 1.35 | 25.3 | 18300 | 635 | 16.4 | 3.06 | 899 | 88.6 | 1030 | 139 | 0.87 | 34.1 | 0.246 | 29 | 67.9
| 406x140x46 UB | - | 46 | 403.2 | 142.2 | 6.8 | 11.2 | 10.2 | 360.4 | 53 | 5.13 | 5 | 78 | 22 | 1.34 | 29.1 | 15700 | 538 | 16.4 | 3.03 | 778 | 75.7 | 888 | 118 | 0.871 | 39 | 0.207 | 19 | 58.6
| 406x140x39 UB |  | 39 | 398 | 141.8 | 6.4 | 8.6 | 10.2 | 360.4 | 56.3 | 6.69 | 5 | 78 | 20 | 1.33 | 34.1 | 12500 | 410 | 15.9 | 2.87 | 629 | 57.8 | 724 | 90.8 | 0.858 | 47.4 | 0.155 | 10.7 | 49.7
| 356x171x67 UB |  | 67.1 | 363.4 | 173.2 | 9.1 | 15.7 | 10.2 | 311.6 | 34.2 | 4.58 | 7 | 94 | 26 | 1.38 | 20.6 | 19500 | 1360 | 15.1 | 3.99 | 1070 | 157 | 1210 | 243 | 0.886 | 24.4 | 0.412 | 55.7 | 85.5
| 356x171x57 UB |  | 57 | 358 | 172.2 | 8.1 | 13 | 10.2 | 311.6 | 38.5 | 5.53 | 6 | 94 | 24 | 1.37 | 24.1 | 16000 | 1110 | 14.9 | 3.91 | 896 | 129 | 1010 | 199 | 0.882 | 28.8 | 0.33 | 33.4 | 72.6
| 356x171x51 UB |  | 51 | 355 | 171.5 | 7.4 | 11.5 | 10.2 | 311.6 | 42.1 | 6.25 | 6 | 94 | 22 | 1.36 | 26.7 | 14100 | 968 | 14.8 | 3.86 | 796 | 113 | 896 | 174 | 0.881 | 32.1 | 0.286 | 23.8 | 64.9
| 356x171x45 UB |  | 45 | 351.4 | 171.1 | 7 | 9.7 | 10.2 | 311.6 | 44.5 | 7.41 | 6 | 94 | 20 | 1.36 | 30.2 | 12100 | 811 | 14.5 | 3.76 | 687 | 94.8 | 775 | 147 | 0.874 | 36.8 | 0.237 | 15.8 | 57.3
| 356x127x39 UB |  | 39.1 | 353.4 | 126 | 6.6 | 10.7 | 10.2 | 311.6 | 47.2 | 4.63 | 5 | 70 | 22 | 1.18 | 30.2 | 10200 | 358 | 14.3 | 2.68 | 576 | 56.8 | 659 | 89 | 0.871 | 35.2 | 0.105 | 15.1 | 49.8
| 356x127x33 UB |  | 33.1 | 349 | 125.4 | 6 | 8.5 | 10.2 | 311.6 | 51.9 | 5.82 | 5 | 70 | 20 | 1.17 | 35.4 | 8250 | 280 | 14 | 2.58 | 473 | 44.7 | 543 | 70.2 | 0.863 | 42.1 | 0.081 | 8.79 | 42.1
| 305x165x54 UB |  | 54 | 310.4 | 166.9 | 7.9 | 13.7 | 8.9 | 265.2 | 33.6 | 5.15 | 6 | 90 | 24 | 1.26 | 23.3 | 11700 | 1060 | 13 | 3.93 | 754 | 127 | 846 | 196 | 0.889 | 23.6 | 0.234 | 34.8 | 68.8
| 305x165x46 UB |  | 46.1 | 306.6 | 165.7 | 6.7 | 11.8 | 8.9 | 265.2 | 39.6 | 5.98 | 5 | 90 | 22 | 1.25 | 27.1 | 9900 | 896 | 13 | 3.9 | 646 | 108 | 720 | 166 | 0.89 | 27.1 | 0.195 | 22.2 | 58.7
| 305x165x40 UB |  | 40.3 | 303.4 | 165 | 6 | 10.2 | 8.9 | 265.2 | 44.2 | 6.92 | 5 | 90 | 20 | 1.24 | 30.8 | 8500 | 764 | 12.9 | 3.86 | 560 | 92.6 | 623 | 142 | 0.889 | 31 | 0.164 | 14.7 | 51.3
| 305x127x48 UB |  | 48.1 | 311 | 125.3 | 9 | 14 | 8.9 | 265.2 | 29.5 | 3.52 | 7 | 70 | 24 | 1.09 | 22.7 | 9570 | 461 | 12.5 | 2.74 | 616 | 73.6 | 711 | 116 | 0.873 | 23.3 | 0.102 | 31.8 | 61.2
| 305x127x42 UB |  | 41.9 | 307.2 | 124.3 | 8 | 12.1 | 8.9 | 265.2 | 33.2 | 4.07 | 6 | 70 | 22 | 1.08 | 25.8 | 8200 | 389 | 12.4 | 2.7 | 534 | 62.6 | 614 | 98.4 | 0.872 | 26.5 | 0.0846 | 21.1 | 53.4
| 305x127x37 UB |  | 37 | 304.4 | 123.4 | 7.1 | 10.7 | 8.9 | 265.2 | 37.4 | 4.6 | 6 | 70 | 20 | 1.07 | 28.9 | 7170 | 336 | 12.3 | 2.67 | 471 | 54.5 | 539 | 85.4 | 0.872 | 29.7 | 0.0725 | 14.8 | 47.2
| 305x102x33 UB |  | 32.8 | 312.7 | 102.4 | 6.6 | 10.8 | 7.6 | 275.9 | 41.8 | 3.73 | 5 | 58 | 20 | 1.01 | 30.8 | 6500 | 194 | 12.5 | 2.15 | 416 | 37.9 | 481 | 60 | 0.867 | 31.6 | 0.0442 | 12.2 | 41.8
| 305x102x28 UB |  | 28.2 | 308.7 | 101.8 | 6 | 8.8 | 7.6 | 275.9 | 46 | 4.58 | 5 | 58 | 18 | 1 | 35.5 | 5370 | 155 | 12.2 | 2.08 | 348 | 30.5 | 403 | 48.4 | 0.859 | 37.3 | 0.0349 | 7.4 | 35.9
| 305x102x25 UB |  | 24.8 | 305.1 | 101.6 | 5.8 | 7 | 7.6 | 275.9 | 47.6 | 5.76 | 5 | 58 | 16 | 0.992 | 40 | 4460 | 123 | 11.9 | 1.97 | 292 | 24.2 | 342 | 38.8 | 0.846 | 43.4 | 0.027 | 4.77 | 31.6
| 254x146x43 UB |  | 43 | 259.6 | 147.3 | 7.2 | 12.7 | 7.6 | 219 | 30.4 | 4.92 | 6 | 82 | 22 | 1.08 | 25.1 | 6540 | 677 | 10.9 | 3.52 | 504 | 92 | 566 | 141 | 0.891 | 21.1 | 0.103 | 23.9 | 54.8
| 254x146x37 UB |  | 37 | 256 | 146.4 | 6.3 | 10.9 | 7.6 | 219 | 34.8 | 5.73 | 5 | 82 | 20 | 1.07 | 28.9 | 5540 | 571 | 10.8 | 3.48 | 433 | 78 | 483 | 119 | 0.89 | 24.3 | 0.0857 | 15.3 | 47.2
| 254x146x31 UB |  | 31.1 | 251.4 | 146.1 | 6 | 8.6 | 7.6 | 219 | 36.5 | 7.26 | 5 | 82 | 18 | 1.06 | 34 | 4410 | 448 | 10.5 | 3.36 | 351 | 61.3 | 393 | 94.1 | 0.879 | 29.6 | 0.066 | 8.55 | 39.7
| 254x102x28 UB |  | 28.3 | 260.4 | 102.2 | 6.3 | 10 | 7.6 | 225.2 | 35.7 | 4.04 | 5 | 58 | 18 | 0.904 | 31.9 | 4000 | 179 | 10.5 | 2.22 | 308 | 34.9 | 353 | 54.8 | 0.873 | 27.5 | 0.028 | 9.57 | 36.1
| 254x102x25 UB |  | 25.2 | 257.2 | 101.9 | 6 | 8.4 | 7.6 | 225.2 | 37.5 | 4.8 | 5 | 58 | 16 | 0.897 | 35.7 | 3410 | 149 | 10.3 | 2.15 | 266 | 29.2 | 306 | 46 | 0.866 | 31.4 | 0.023 | 6.42 | 32
| 254x102x22 UB |  | 22 | 254 | 101.6 | 5.7 | 6.8 | 7.6 | 225.2 | 39.5 | 5.93 | 5 | 58 | 16 | 0.89 | 40.5 | 2840 | 119 | 10.1 | 2.06 | 224 | 23.5 | 259 | 37.3 | 0.856 | 36.3 | 0.0182 | 4.15 | 28
| 203x133x30 UB |  | 30 | 206.8 | 133.9 | 6.4 | 9.6 | 7.6 | 172.4 | 26.9 | 5.85 | 5 | 74 | 18 | 0.923 | 30.8 | 2900 | 385 | 8.71 | 3.17 | 280 | 57.5 | 314 | 88.2 | 0.882 | 21.5 | 0.0374 | 10.3 | 38.2
| 203x133x25 UB |  | 25.1 | 203.2 | 133.2 | 5.7 | 7.8 | 7.6 | 172.4 | 30.2 | 7.2 | 5 | 74 | 16 | 0.915 | 36.5 | 2340 | 308 | 8.56 | 3.1 | 230 | 46.2 | 258 | 70.9 | 0.876 | 25.6 | 0.0294 | 5.96 | 32
| 203x102x23 UB |  | 23.1 | 203.2 | 101.8 | 5.4 | 9.3 | 7.6 | 169.4 | 31.4 | 4.37 | 5 | 60 | 18 | 0.79 | 34.2 | 2100 | 164 | 8.46 | 2.36 | 207 | 32.2 | 234 | 49.7 | 0.888 | 22.4 | 0.0154 | 7.02 | 29.4
| 178x102x19 UB |  | 19 | 177.8 | 101.2 | 4.8 | 7.9 | 7.6 | 146.8 | 30.6 | 5.14 | 4 | 60 | 16 | 0.738 | 38.7 | 1360 | 137 | 7.48 | 2.37 | 153 | 27 | 171 | 41.6 | 0.886 | 22.6 | 0.0099 | 4.41 | 24.3
| 152x89x16 UB |  | 16 | 152.4 | 88.7 | 4.5 | 7.7 | 7.6 | 121.8 | 27.1 | 4.48 | 4 | 54 | 16 | 0.638 | 40 | 834 | 89.8 | 6.41 | 2.1 | 109 | 20.2 | 123 | 31.2 | 0.89 | 19.5 | 0.0047 | 3.56 | 20.3
| 127x76x13 UB |  | 13 | 127 | 76 | 4 | 7.6 | 7.6 | 96.6 | 24.2 | 3.74 | 4 | 46 | 16 | 0.537 | 41.4 | 473 | 55.7 | 5.35 | 1.84 | 74.6 | 14.7 | 84.2 | 22.6 | 0.894 | 16.3 | 0.002 | 2.85 | 16.5

## PFC
Id | Designation | Comment | G | h | b | tw | tf | r | d | cw/tw | cf/tf | C | N | n | m2/m1 | m2/T | Iy | Iz | iy | iz | Wely | Welz | Wply | Wplz | U | X | Iw | IT | A | e0
| 430x100x64 PFC | - | 64.4 | 430 | 100 | 11 | 19 | 15 | 362 | 32.9 | 3.89 | 13 | 96 | 36 | 1.23 | 19 | 21900 | 722 | 16.3 | 2.97 | 1020 | 97.9 | 1220 | 176 | 0.917 | 22.5 | 0.219 | 63 | 82.1 | 3.27
| 380x100x54 PFC | - | 54 | 380 | 100 | 9.5 | 17.5 | 15 | 315 | 33.2 | 4.31 | 12 | 98 | 34 | 1.13 | 20.9 | 15000 | 643 | 14.8 | 3.06 | 791 | 89.2 | 933 | 161 | 0.932 | 21.2 | 0.15 | 45.7 | 68.7 | 3.48
| 300x100x46 PFC | - | 45.5 | 300 | 100 | 9 | 16.5 | 15 | 237 | 26.3 | 4.61 | 11 | 98 | 32 | 0.969 | 21.3 | 8230 | 568 | 11.9 | 3.13 | 549 | 81.7 | 641 | 148 | 0.944 | 17 | 0.0813 | 36.8 | 58 | 3.68
| 300x90x41 PFC | - | 41.4 | 300 | 90 | 9 | 15.5 | 12 | 245 | 27.2 | 4.45 | 11 | 88 | 28 | 0.932 | 22.5 | 7220 | 404 | 11.7 | 2.77 | 481 | 63.1 | 568 | 114 | 0.934 | 18.4 | 0.0581 | 28.8 | 52.7 | 3.18
| 260x90x35 PFC | - | 34.8 | 260 | 90 | 8 | 14 | 12 | 208 | 26 | 5 | 10 | 88 | 28 | 0.854 | 24.5 | 4730 | 353 | 10.3 | 2.82 | 364 | 56.3 | 425 | 102 | 0.942 | 17.2 | 0.0379 | 20.6 | 44.4 | 3.32
| 260x75x28 PFC | - | 27.6 | 260 | 75 | 7 | 12 | 12 | 212 | 30.3 | 4.67 | 9 | 74 | 26 | 0.796 | 28.8 | 3620 | 185 | 10.1 | 2.3 | 278 | 34.4 | 328 | 62 | 0.932 | 20.5 | 0.0203 | 11.7 | 35.1 | 2.62
| 230x90x32 PFC | - | 32.2 | 230 | 90 | 7.5 | 14 | 12 | 178 | 23.7 | 5.04 | 10 | 90 | 28 | 0.795 | 24.7 | 3520 | 334 | 9.27 | 2.86 | 306 | 55 | 355 | 98.9 | 0.95 | 15.1 | 0.0279 | 19.3 | 41 | 3.46
| 230x75x26 PFC | - | 25.7 | 230 | 75 | 6.5 | 12.5 | 12 | 181 | 27.8 | 4.52 | 9 | 76 | 26 | 0.737 | 28.7 | 2750 | 181 | 9.17 | 2.35 | 239 | 34.8 | 278 | 63.2 | 0.947 | 17.3 | 0.0153 | 11.8 | 32.7 | 2.78
| 200x90x30 PFC | - | 29.7 | 200 | 90 | 7 | 14 | 12 | 148 | 21.1 | 5.07 | 9 | 90 | 28 | 0.736 | 24.8 | 2520 | 314 | 8.16 | 2.88 | 252 | 53.4 | 291 | 94.5 | 0.954 | 12.9 | 0.0197 | 18.3 | 37.9 | 3.6
| 200x75x23 PFC | - | 23.4 | 200 | 75 | 6 | 12.5 | 12 | 151 | 25.2 | 4.56 | 8 | 76 | 26 | 0.678 | 28.9 | 1960 | 170 | 8.11 | 2.39 | 196 | 33.8 | 227 | 60.6 | 0.956 | 14.8 | 0.0107 | 11.1 | 29.9 | 2.91
| 180x90x26 PFC | - | 26.1 | 180 | 90 | 6.5 | 12.5 | 12 | 131 | 20.2 | 5.72 | 9 | 90 | 26 | 0.697 | 26.7 | 1820 | 277 | 7.4 | 2.89 | 202 | 47.4 | 232 | 83.5 | 0.949 | 12.8 | 0.0141 | 13.3 | 33.2 | 3.64
| 180x75x20 PFC | - | 20.3 | 180 | 75 | 6 | 10.5 | 12 | 135 | 22.5 | 5.43 | 8 | 76 | 24 | 0.638 | 31.4 | 1370 | 146 | 7.27 | 2.38 | 152 | 28.8 | 176 | 51.8 | 0.946 | 15.3 | 0.00754 | 7.34 | 25.9 | 2.87
| 150x90x24 PFC | - | 23.9 | 150 | 90 | 6.5 | 12 | 12 | 102 | 15.7 | 5.96 | 9 | 90 | 26 | 0.637 | 26.7 | 1160 | 253 | 6.18 | 2.89 | 155 | 44.4 | 179 | 76.9 | 0.936 | 10.8 | 0.0089 | 11.8 | 30.4 | 3.71
| 150x75x18 PFC | - | 17.9 | 150 |  | 5.5 | 10 | 12 | 106 | 19.3 | 5.75 | 8 | 76 | 24 | 0.579 | 32.4 | 861 | 131 | 6.15 | 2.4 | 115 | 26.6 | 132 | 47.2 | 0.946 | 13.1 | 0.00467 | 6.1 | 22.8 | 2.99
| 125x65x15 PFC | - | 14.8 | 125 | 65 | 5.5 | 9.5 | 12 | 82 | 14.9 | 5 | 8 | 66 | 22 | 0.489 | 33.1 | 483 | 80 | 5.07 | 2.06 | 77.3 | 18.8 | 89.9 | 33.2 | 0.942 | 11.1 | 0.00194 | 4.72 | 18.8 | 2.56
| 100x50x10 PFC | - | 10.2 | 100 | 50 | 5 | 8.5 | 9 | 65 | 13 | 4.24 | 7 | 52 | 18 | 0.382 | 37.5 | 208 | 32.3 | 4 | 1.58 | 41.5 | 9.89 | 48.9 | 17.5 | 0.942 | 10 | 0.000491 | 2.53 | 13 | 1.94

## EA
Id | Designation | Comment | G | h | b | tw | tf | r | d | cw/tw | cf/tf | C | N | n | m2/m1 | m2/T | Iy | Iz | iy | iz | Wely | Welz | Wply | Wplz | U | X | Iw | IT | A | e0 | r1 | r2 | cy | cz | Iu | Iv | iu | iv | φa min
| 200x200x24.0 EA |  | 71.1 | [27 empty] | 18.0 | 9.00
| 200x200x20.0 EA |  | 59.9 | [27 empty] | 18.0 | 9.00
| 200x200x18.0 EA |  | 54.3 | [27 empty] | 18.0 | 9.00
| 200x200x16.0 EA |  | 48.5 | [27 empty] | 18.0 | 9.00
| 150x150x18.0 EA |  | 40.1 | [27 empty] | 16.0 | 8.00
| 150x150x15.0 EA |  | 33.8 | [27 empty] | 16.0 | 8.00
| 150x150x12.0 EA |  | 27.3 | [27 empty] | 16.0 | 8.00
| 150x150x10.0 EA |  | 23.0 | [27 empty] | 16.0 | 8.00
| 120x120x15.0 EA |  | 26.6 | [27 empty] | 13.0 | 6.50
| 120x120x12.0 EA |  | 21.6 | [27 empty] | 13.0 | 6.50
| 120x120x10.0 EA |  | 18.2 | [27 empty] | 13.0 | 6.50
| 120x120x8.0 EA |  | 14.7 | [27 empty] | 13.0 | 6.50
| 100x100x15.0 EA |  | 21.9 | [27 empty] | 12.0 | 6.00
| 100x100x12.0 EA |  | 17.8 | [27 empty] | 12.0 | 6.00
| 100x100x10.0 EA |  | 15.0 | [27 empty] | 12.0 | 6.00
| 100x100x8.0 EA |  | 12.2 | [27 empty] | 12.0 | 6.00
| 90x90x12.0 EA |  | 15.9 | [27 empty] | 11.0 | 5.50
| 90x90x10.0 EA |  | 13.4 | [27 empty] | 11.0 | 5.50
| 90x90x8.0 EA |  | 10.9 | [27 empty] | 11.0 | 5.50
| 90x90x7.0 EA |  | 9.61 | [27 empty] | 11.0 | 5.50
| 80x80x10.0 EA |  | 11.9 | [27 empty] | 10.0 | 5.00
| 80x80x8.0 EA |  | 9.63 | [27 empty] | 10.0 | 5.00
| 75x75x8.0 EA |  | 8.99 | [27 empty] | 9.00 | 4.50
| 75x75x6.0 EA |  | 6.85 | [27 empty] | 9.00 | 4.50
| 70x70x7.0 EA |  | 7.38 | [27 empty] | 9.00 | 4.50
| 70x70x6.0 EA |  | 6.38 | [27 empty] | 9.00 | 4.50
| 65x65x7.0 EA |  | 6.83 | [27 empty] | 9.00 | 4.50
| 60x60x8.0 EA |  | 7.09 | [27 empty] | 8.00 | 4.00
| 60x60x6.0 EA |  | 5.42 | [27 empty] | 8.00 | 4.00
| 60x60x5.0 EA |  | 4.57 | [27 empty] | 8.00 | 4.00
| 50x50x6.0 EA |  | 4.47 | [27 empty] | 7.00 | 3.50
| 50x50x5.0 EA |  | 3.77 | [27 empty] | 7.00 | 3.50
| 50x50x4.0 EA |  | 3.06 | [27 empty] | 7.00 | 3.50
| 45x45x5.0 EA |  | 3.06 | [27 empty] | 7.00 | 3.50
| 40x40x5.0 EA |  | 2.97 | [27 empty] | 6.00 | 3.00
| 40x40x4.0 EA |  | 2.42 | [27 empty] | 6.00 | 3.00
| 35x35x4.0 EA |  | 2.09 | [27 empty] | 5.00 | 2.50
| 30x30x4.0 EA |  | 1.78 | [27 empty] | 5.00 | 2.50
| 30x30x3.0 EA |  | 1.36 | [27 empty] | 5.00 | 2.50
| 25x25x4.0 EA |  | 1.45 | [27 empty] | 3.50 | 1.75
| 25x25x3.0 EA |  | 1.12 | [27 empty] | 3.50 | 1.75
| 20x20x3.0 EA |  | 0.88 | [27 empty] | 3.50 | 1.75

## WorkBook
Eurocode 3 (in accordance with the UK National Annex) (BS EN 10056-1: 2017)
Equal leg angles (L), Section properties
Dimensions & properties
Section designation |  |  |  | Dimensions and properties
Size |  | Thickness |  | Mass per metre | Radius |  | Distance to centroid | Second moment of area |  |  | Radius of gyration |  |  | Elastic modulus | Torsional constant | Equivalent slenderness coefficient | Area of section
[5 empty] | Root | Toe |  | Axis y-y, z-z | Axis u-u | Axis v-v | Axis y-y, z-z | Axis u-u | Axis v-v | Axis y-y, z-z
h x h |  | t |  |  | r1 | r2 | c | [7 empty] | IT | ϕa
mm |  | mm |  | kg/m | mm | mm | cm | cm4 | cm4 | cm4 | cm | cm | cm | cm3 | cm4 |  | cm2
200x200 | 200x200x24.0 EA | 24.0 |  | 71.1 | 18.0 | 9.00 | 5.84 | 3330 | 5280 | 1380 | 6.06 | 7.64 | 3.90 | 235 | 182 | 2.50 | 90.6
200x200 | 200x200x20.0 EA | 20.0 |  | 59.9 | 18.0 | 9.00 | 5.68 | 2850 | 4530 | 1170 | 6.11 | 7.70 | 3.92 | 199 | 107 | 3.05 | 76.3
200x200 | 200x200x18.0 EA | 18.0 |  | 54.3 | 18.0 | 9.00 | 5.60 | 2600 | 4150 | 1050 | 6.13 | 7.75 | 3.90 | 181 | 78.9 | 3.43 | 69.1
200x200 | 200x200x16.0 EA | 16.0 |  | 48.5 | 18.0 | 9.00 | 5.52 | 2340 | 3720 | 960 | 6.16 | 7.76 | 3.94 | 162 | 56.1 | 3.85 | 61.8
150x150 | 150x150x18.0 EA | 18.0 | + | 40.1 | 16.0 | 8.00 | 4.38 | 1060 | 1680 | 440 | 4.55 | 5.73 | 2.93 | 99.8 | 58.6 | 2.48 | 51.2
150x150 | 150x150x15.0 EA | 15.0 |  | 33.8 | 16.0 | 8.00 | 4.25 | 898 | 1430 | 370 | 4.57 | 5.76 | 2.93 | 83.5 | 34.6 | 3.01 | 43.0
150x150 | 150x150x12.0 EA | 12.0 |  | 27.3 | 16.0 | 8.00 | 4.12 | 737 | 1170 | 303 | 4.60 | 5.80 | 2.95 | 67.7 | 18.2 | 3.77 | 34.8
150x150 | 150x150x10.0 EA | 10.0 |  | 23.0 | 16.0 | 8.00 | 4.03 | 624 | 990 | 258 | 4.62 | 5.82 | 2.97 | 56.9 | 10.8 | 4.51 | 29.3
120x120 | 120x120x15.0 EA | 15.0 | + | 26.6 | 13.0 | 6.50 | 3.52 | 448 | 710 | 186 | 3.63 | 4.57 | 2.34 | 52.8 | 27.0 | 2.37 | 34.0
120x120 | 120x120x12.0 EA | 12.0 |  | 21.6 | 13.0 | 6.50 | 3.40 | 368 | 584 | 152 | 3.65 | 4.60 | 2.35 | 42.7 | 14.2 | 2.99 | 27.5
120x120 | 120x120x10.0 EA | 10.0 |  | 18.2 | 13.0 | 6.50 | 3.31 | 313 | 497 | 129 | 3.67 | 4.63 | 2.36 | 36.0 | 8.41 | 3.61 | 23.2
120x120 | 120x120x8.0 EA | 8.0 | + | 14.7 | 13.0 | 6.50 | 3.24 | 259 | 411 | 107 | 3.71 | 4.67 | 2.38 | 29.5 | 4.44 | 4.56 | 18.8
100x100 | 100x100x15.0 EA | 15.0 | + | 21.9 | 12.0 | 6.00 | 3.02 | 250 | 395 | 105 | 2.99 | 3.76 | 1.94 | 35.8 | 22.3 | 1.92 | 28.0
100x100 | 100x100x12.0 EA | 12.0 |  | 17.8 | 12.0 | 6.00 | 2.90 | 207 | 328 | 85.7 | 3.02 | 3.80 | 1.94 | 29.1 | 11.8 | 2.44 | 22.7
100x100 | 100x100x10.0 EA | 10.0 |  | 15.0 | 12.0 | 6.00 | 2.82 | 177 | 280 | 73.0 | 3.04 | 3.83 | 1.95 | 24.6 | 6.97 | 2.94 | 19.2
100x100 | 100x100x8.0 EA | 8.0 |  | 12.2 | 12.0 | 6.00 | 2.74 | 145 | 230 | 59.9 | 3.06 | 3.85 | 1.96 | 19.9 | 3.68 | 3.70 | 15.5
90x90 | 90x90x12.0 EA | 12.0 | + | 15.9 | 11.0 | 5.50 | 2.66 | 149 | 235 | 62.0 | 2.71 | 3.40 | 1.75 | 23.5 | 10.5 | 2.17 | 20.3
90x90 | 90x90x10.0 EA | 10.0 |  | 13.4 | 11.0 | 5.50 | 2.58 | 127 | 201 | 52.6 | 2.72 | 3.42 | 1.75 | 19.8 | 6.20 | 2.64 | 17.1
90x90 | 90x90x8.0 EA | 8.0 |  | 10.9 | 11.0 | 5.50 | 2.50 | 104 | 166 | 43.1 | 2.74 | 3.45 | 1.76 | 16.1 | 3.28 | 3.33 | 13.9
90x90 | 90x90x7.0 EA | 7.0 |  | 9.61 | 11.0 | 5.50 | 2.45 | 92.6 | 147 | 38.3 | 2.75 | 3.46 | 1.77 | 14.1 | 2.24 | 3.80 | 12.2
80x80 | 80x80x10.0 EA | 10.0 |  | 11.9 | 10.0 | 5.00 | 2.34 | 87.5 | 139 | 36.4 | 2.41 | 3.03 | 1.55 | 15.4 | 5.45 | 2.33 | 15.1
80x80 | 80x80x8.0 EA | 8.0 |  | 9.63 | 10.0 | 5.00 | 2.26 | 72.2 | 115 | 29.9 | 2.43 | 3.06 | 1.56 | 12.6 | 2.88 | 2.94 | 12.3
75x75 | 75x75x8.0 EA | 8.0 |  | 8.99 | 9.00 | 4.50 | 2.14 | 59.1 | 93.8 | 24.5 | 2.27 | 2.86 | 1.46 | 11.0 | 2.65 | 2.76 | 11.4
75x75 | 75x75x6.0 EA | 6.0 |  | 6.85 | 9.00 | 4.50 | 2.05 | 45.8 | 72.7 | 18.9 | 2.29 | 2.89 | 1.47 | 8.41 | 1.17 | 3.70 | 8.73
70x70 | 70x70x7.0 EA | 7.0 |  | 7.38 | 9.00 | 4.50 | 1.97 | 42.3 | 67.1 | 17.5 | 2.12 | 2.67 | 1.36 | 8.41 | 1.69 | 2.92 | 9.40
70x70 | 70x70x6.0 EA | 6.0 |  | 6.38 | 9.00 | 4.50 | 1.93 | 36.9 | 58.5 | 15.3 | 2.13 | 2.68 | 1.37 | 7.27 | 1.09 | 3.41 | 8.13
65x65 | 65x65x7.0 EA | 7.0 |  | 6.83 | 9.00 | 4.50 | 2.05 | 33.4 | 53.0 | 13.8 | 1.96 | 2.47 | 1.26 | 7.18 | 1.58 | 2.67 | 8.73
60x60 | 60x60x8.0 EA | 8.0 |  | 7.09 | 8.00 | 4.00 | 1.77 | 29.2 | 46.1 | 12.2 | 1.80 | 2.26 | 1.16 | 6.89 | 2.09 | 2.14 | 9.03
60x60 | 60x60x6.0 EA | 6.0 |  | 5.42 | 8.00 | 4.00 | 1.69 | 22.8 | 36.1 | 9.44 | 1.82 | 2.29 | 1.17 | 5.29 | 0.922 | 2.90 | 6.91
60x60 | 60x60x5.0 EA | 5.0 |  | 4.57 | 8.00 | 4.00 | 1.64 | 19.4 | 30.7 | 8.03 | 1.82 | 2.30 | 1.17 | 4.45 | 0.550 | 3.48 | 5.82
50x50 | 50x50x6.0 EA | 6.0 |  | 4.47 | 7.00 | 3.50 | 1.45 | 12.8 | 20.3 | 5.34 | 1.50 | 1.89 | 0.968 | 3.61 | 0.755 | 2.38 | 5.69
50x50 | 50x50x5.0 EA | 5.0 |  | 3.77 | 7.00 | 3.50 | 1.40 | 11.0 | 17.4 | 4.55 | 1.51 | 1.90 | 0.973 | 3.05 | 0.450 | 2.88 | 4.80
50x50 | 50x50x4.0 EA | 4.0 |  | 3.06 | 7.00 | 3.50 | 1.36 | 8.97 | 14.2 | 3.73 | 1.52 | 1.91 | 0.979 | 2.46 | 0.240 | 3.57 | 3.89
45x45 | 45x45x5.0 EA | 5.0 |  | 3.06 | 7.00 | 3.50 | 1.25 | 7.14 | 11.4 | 2.94 | 1.35 | 1.71 | 0.870 | 2.20 | 0.304 | 2.84 | 3.90
40x40 | 40x40x5.0 EA | 5.0 |  | 2.97 | 6.00 | 3.00 | 1.16 | 5.43 | 8.60 | 2.26 | 1.20 | 1.51 | 0.773 | 1.91 | 0.352 | 2.26 | 3.79
40x40 | 40x40x4.0 EA | 4.0 |  | 2.42 | 6.00 | 3.00 | 1.12 | 4.47 | 7.09 | 1.86 | 1.21 | 1.52 | 0.777 | 1.55 | 0.188 | 2.83 | 3.08
35x35 | 35x35x4.0 EA | 4.0 |  | 2.09 | 5.00 | 2.50 | 1.00 | 2.95 | 4.68 | 1.23 | 1.05 | 1.32 | 0.678 | 1.18 | 0.158 | 2.50 | 2.67
30x30 | 30x30x4.0 EA | 4.0 |  | 1.78 | 5.00 | 2.50 | 0.878 | 1.80 | 2.85 | 0.754 | 0.892 | 1.12 | 0.577 | 0.850 | 0.137 | 2.07 | 2.27
30x30 | 30x30x3.0 EA | 3.0 |  | 1.36 | 5.00 | 2.50 | 0.835 | 1.40 | 2.22 | 0.585 | 0.899 | 1.13 | 0.581 | 0.649 | 0.0610 | 2.75 | 1.74
25x25 | 25x25x4.0 EA | 4.0 |  | 1.45 | 3.50 | 1.75 | 0.762 | 1.02 | 1.61 | 0.430 | 0.741 | 0.931 | 0.482 | 0.586 | 0.107 | 1.75 | 1.85
25x25 | 25x25x3.0 EA | 3.0 |  | 1.12 | 3.50 | 1.75 | 0.723 | 0.803 | 1.27 | 0.334 | 0.751 | 0.945 | 0.484 | 0.452 | 0.0470 | 2.38 | 1.42
20x20 | 20x20x3.0 EA | 3.0 |  | 0.88 | 3.50 | 1.75 | 0.598 | 0.392 | 0.618 | 0.165 | 0.590 | 0.742 | 0.383 | 0.279 | 0.0380 | 1.81 | 1.12
+ These sections are additional to the range in BS EN 10056-1
c is the distance from the back of the leg to the centre gravity
This data was downloaded from the Steel for Life Blue Book website (https://www.steelforlifebluebook.co.uk/l-equal/ec3-ukna/section-properties-dimensions-properties/) on 15/02/2018 at 12:31:45
© 2018, SCI. This data is subject to the same terms as defined by the Steel for Life Blue Book website (https://www.steelforlifebluebook.co.uk/about/)

## UA
Id | Designation | Comment | G | h | b | tw | tf | r | d | cw/tw | cf/tf | C | N | n | m2/m1 | m2/T | Iy | Iz | iy | iz | Wely | Welz | Wply | Wplz | U | X | Iw | IT | A | e0 | r1 | r2 | cy | cz | Iu | Iv | iu | iv | φa min | φa max | Tan α | ψa
| 200x150x18 UKA | Tata | 47.1 | 200 | 150 | 18 | 18 | 15 | [8 empty] | 2390 | 1160 | 6.3 | 4.38 | 175 | 104 | [5 empty] | 64.9 | 60.1 |  | 15 | 7.5 | 6.34 | 3.86 | 2920 | 623 | 6.97 | 3.22 | 3.58 | 5 | 0.549 | 7.85
| 200x150x15 EA | - | 39.6 | 200 | 150 | 15 | 15 | 15 | [8 empty] | 2020 | 979 | 6.33 | 4.4 | 147 | 86.9 | [5 empty] | 37.9 | 50.5 |  | 15 | 7.5 | 6.21 | 3.73 | 2480 | 526 | 7 | 3.23 | 3.14 | 4.35 | 0.551 | 6.86
| 200x150x12 EA | - | 32 | 200 | 150 | 12 | 12 | 15 | [8 empty] | 1650 | 803 | 6.36 | 4.44 | 119 | 70.5 | [5 empty] | 19.6 | 40.8 |  | 15 | 7.5 | 6.08 | 3.61 | 2030 | 430 | 7.04 | 3.25 | 2.52 | 3.43 | 0.552 | 5.45
| 200x100x15 EA | - | 33.8 | 200 | 100 | 15 | 15 | 15 | [8 empty] | 1760 | 299 | 6.4 | 2.64 | 137 | 38.5 | [5 empty] | 32.3 | 43 |  | 15 | 7.5 | 7.16 | 2.22 | 1860 | 193 | 6.59 | 2.12 | 3.18 | 4.08 | 0.26 | 5.24
| 200x100x12 EA | - | 27.3 | 200 | 100 | 12 | 12 | 15 | [8 empty] | 1440 | 247 | 6.43 | 2.67 | 111 | 31.3 | [5 empty] | 16.7 | 34.8 |  | 15 | 7.5 | 7.03 | 2.1 | 1530 | 159 | 6.63 | 2.14 | 2.54 | 3.22 | 0.262 | 4.17
| 200x100x10 EA | - | 23 | 200 | 100 | 10 | 10 | 15 | [8 empty] | 1220 | 210 | 6.46 | 2.68 | 93.2 | 26.3 | [5 empty] | 9.73 | 29.2 |  | 15 | 7.5 | 6.93 | 2.01 | 1290 | 135 | 6.65 | 2.15 | 2.1 | 2.64 | 0.263 | 3.46
| 150x90x15 EA | - | 26.6 | 150 | 90 | 15 | 15 | 12 | [8 empty] | 761 | 205 | 4.74 | 2.46 | 77.7 | 30.4 | [5 empty] | 25.4 | 33.9 |  | 12 | 6 | 5.21 | 2.23 | 841 | 126 | 4.98 | 1.93 | 4 | 5.75 | 0.354 | 9.43
| 150x90x12 EA | - | 21.6 | 150 | 90 | 12 | 12 | 12 | [8 empty] | 627 | 171 | 4.77 | 2.49 | 63.3 | 24.8 | [5 empty] | 13.2 | 27.5 |  | 12 | 6 | 5.08 | 2.12 | 694 | 104 | 5.02 | 1.94 | 3.21 | 4.55 | 0.358 | 7.5
| 150x90x10 EA | - | 18.2 | 150 | 90 | 10 | 10 | 12 | [8 empty] | 533 | 146 | 4.8 | 2.51 | 53.3 | 21 | [5 empty] | 7.73 | 23.2 |  | 12 | 6 | 5 | 2.04 | 591 | 88.3 | 5.05 | 1.95 | 2.66 | 3.73 | 0.36 | 6.23
| 150x75x15 EA | - | 24.8 | 150 | 75 | 15 | 15 | 12 | [8 empty] | 713 | 119 | 4.75 | 1.94 | 75.2 | 21 | [5 empty] | 23.8 | 31.7 |  | 12 | 6 | 5.52 | 1.81 | 753 | 78.6 | 4.88 | 1.58 | 3.95 | 5.83 | 0.253 | 10.4
| 150x75x12 EA | - | 20.2 | 150 | 75 | 12 | 12 | 12 | [8 empty] | 588 | 99.6 | 4.78 | 1.97 | 61.3 | 17.1 | [5 empty] | 12.3 | 25.7 |  | 12 | 6 | 5.4 | 1.69 | 623 | 64.7 | 4.92 | 1.59 | 3.3 | 4.79 | 0.258 | 8.6
| 150x75x10 EA | - | 17 | 150 | 75 | 10 | 10 | 12 | [8 empty] | 501 | 85.6 | 4.81 | 1.99 | 51.6 | 14.5 | [5 empty] | 7.23 | 21.7 |  | 12 | 6 | 5.31 | 1.61 | 531 | 55.1 | 4.95 | 1.6 | 2.62 | 3.74 | 0.261 | 6.84
| 125x75x12 EA | - | 17.8 | 125 | 75 | 12 | 12 | 11 | [8 empty] | 354 | 95.5 | 3.95 | 2.05 | 43.2 | 16.9 | [5 empty] | 10.9 | 22.7 |  | 11 | 5.5 | 4.31 | 1.84 | 391 | 58.5 | 4.15 | 1.61 | 3.89 | 5.56 | 0.354 | 9.03
| 125x75x10 EA | - | 15 | 125 |  | 10 | 10 | 11 | [8 empty] | 302 | 82.1 | 3.97 | 2.07 | 36.5 | 14.3 | [5 empty] | 6.37 | 19.1 |  | 11 | 5.5 | 4.23 | 1.76 | 334 | 49.9 | 4.18 | 1.61 | 3.24 | 4.58 | 0.357 | 7.5
| 125x75x8 EA | - | 12.2 | 125 | 75 | 8 | 8 | 11 | [8 empty] | 247 | 67.6 | 4 | 2.09 | 29.6 | 11.6 | [5 empty] | 3.31 | 15.5 |  | 11 | 5.5 | 4.14 | 1.68 | 274 | 40.9 | 4.21 | 1.63 | 2.58 | 3.59 | 0.36 | 5.96
| 100x75x12 EA | - | 15.4 | 100 | 75 | 12 | 12 | 10 | [8 empty] | 189 | 90.2 | 3.1 | 2.14 | 28 | 16.5 | [5 empty] | 9.46 | 19.7 |  | 10 | 5 | 3.27 | 2.03 | 230 | 49.5 | 3.42 | 1.59 | 5.26 | 7.92 | 0.54 | 13.9
| 100x75x10 EA | - | 13 | 100 | 75 | 10 | 10 | 10 | [8 empty] | 162 | 77.6 | 3.12 | 2.16 | 23.8 | 14 | [5 empty] | 5.53 | 16.6 |  | 10 | 5 | 3.19 | 1.95 | 197 | 42.2 | 3.45 | 1.59 | 4.42 | 6.57 | 0.544 | 11.5
| 100x75x8 EA | - | 10.6 | 100 | 75 | 8 | 8 | 10 | [8 empty] | 133 | 64.1 | 3.14 | 2.18 | 19.3 | 11.4 | [5 empty] | 2.88 | 13.5 |  | 10 | 5 | 3.1 | 1.87 | 162 | 34.6 | 3.47 | 1.6 | 3.54 | 5.17 | 0.547 | 9.19
| 100x65x10 UKA | Tata | 12.3 | 100 | 65 | 10 | 10 | 10 | [8 empty] | 154 | 51 | 3.14 | 1.81 | 23.2 | 10.5 | [5 empty] | 5.2 | 15.6 |  | 10 | 5 | 3.36 | 1.63 | 175 | 30.1 | 3.35 | 1.39 | 4.43 | 5.7 | 0.41 | 6.97
| 100x65x8 UKA | Tata | 9.94 | 100 | 65 | 8 | 8 | 10 | [8 empty] | 127 | 42.2 | 3.16 | 1.83 | 18.9 | 8.54 | [5 empty] | 2.71 | 12.7 |  | 10 | 5 | 3.27 | 1.55 | 144 | 24.8 | 3.37 | 1.4 | 3.53 | 4.5 | 0.413 | 5.55
| 100x65x7 UKA | Tata | 8.77 | 100 | 65 | 7 | 7 | 10 | [8 empty] | 113 | 37.6 | 3.17 | 1.83 | 16.6 | 7.53 | [5 empty] | 1.83 | 11.2 |  | 10 | 5 | 3.23 | 1.51 | 128 | 22 | 3.39 | 1.4 | 2.93 | 3.72 | 0.415 | 4.6

## CHS
Id | Designation | Comment | G | h | b | tw | tf | r | d | cw/tw | cf/tf | C | N | n | m2/m1 | m2/T | Iy | Iz | iy | iz | Wely | Welz | Wply | Wplz | U | X | Iw | IT | A | e0 | r1 | r2 | cy | cz | Iu | Iv | iu | iv | φa min | φa max | Tan α | ψa | d/t | Wt
| 21.3x2.6 CHS | - | 1.2 | 21.3 | 21.3 | 2.6 | 2.6 | [7 empty] | 0.067 | 55.9 | 0.681 | 0.681 | 0.668 | 0.668 | 0.639 | 0.639 | 0.915 | 0.915 |  |  |  | 1.36 | 1.53 | [13 empty] | 8.19 | 1.28
| 21.3x2.9 CHS | - | 1.32 | 21.3 | 21.3 | 2.9 | 2.9 | [7 empty] | 0.067 | 50.9 | 0.727 | 0.727 | 0.659 | 0.659 | 0.683 | 0.683 | 0.99 | 0.99 |  |  |  | 1.45 | 1.68 | [13 empty] | 7.34 | 1.37
| 21.3x3.2 CHS | - | 1.43 | 21.3 | 21.3 | 3.2 | 3.2 | [7 empty] | 0.067 | 46.9 | 0.768 | 0.768 | 0.65 | 0.65 | 0.722 | 0.722 | 1.06 | 1.06 |  |  |  | 1.54 | 1.82 | [13 empty] | 6.66 | 1.44
| 26.9x2.6 CHS | - | 1.56 | 26.9 | 26.9 | 2.6 | 2.6 | [7 empty] | 0.085 | 54.6 | 1.48 | 1.48 | 0.864 | 0.864 | 1.1 | 1.1 | 1.54 | 1.54 |  |  |  | 2.96 | 1.98 | [13 empty] | 10.3 | 2.2
| 26.9x2.9 CHS | - | 1.72 | 26.9 | 26.9 | 2.9 | 2.9 | [7 empty] | 0.085 | 49.6 | 1.6 | 1.6 | 0.855 | 0.855 | 1.19 | 1.19 | 1.68 | 1.68 |  |  |  | 3.19 | 2.19 | [13 empty] | 9.28 | 2.38
| 26.9x3.2 CHS | - | 1.87 | 26.9 | 26.9 | 3.2 | 3.2 | [7 empty] | 0.085 | 45.5 | 1.7 | 1.7 | 0.846 | 0.846 | 1.27 | 1.27 | 1.81 | 1.81 |  |  |  | 3.41 | 2.38 | [13 empty] | 8.41 | 2.53
| 26.9x3.6 CHS | - | 2.07 | 26.9 | 26.9 | 3.6 | 3.6 | [7 empty] | 0.085 | 41.1 | 1.83 | 1.83 | 0.834 | 0.834 | 1.36 | 1.36 | 1.97 | 1.97 |  |  |  | 3.66 | 2.64 | [13 empty] | 7.47 | 2.72
| 33.7x2.6 CHS | - | 1.99 | 33.7 | 33.7 | 2.6 | 2.6 | [7 empty] | 0.106 | 53.1 | 3.09 | 3.09 | 1.1 | 1.1 | 1.84 | 1.84 | 2.52 | 2.52 |  |  |  | 6.19 | 2.54 | [13 empty] | 13 | 3.67
| 33.7x2.9 CHS | - | 2.2 | 33.7 | 33.7 | 2.9 | 2.9 | [7 empty] | 0.106 | 48.1 | 3.36 | 3.36 | 1.09 | 1.09 | 1.99 | 1.99 | 2.76 | 2.76 |  |  |  | 6.71 | 2.81 | [13 empty] | 11.6 | 3.98
| 33.7x3.2 CHS | - | 2.41 | 33.7 | 33.7 | 3.2 | 3.2 | [7 empty] | 0.106 | 44 | 3.6 | 3.6 | 1.08 | 1.08 | 2.14 | 2.14 | 2.99 | 2.99 |  |  |  | 7.21 | 3.07 | [13 empty] | 10.5 | 4.28
| 33.7x3.6 CHS | - | 2.67 | 33.7 | 33.7 | 3.6 | 3.6 | [7 empty] | 0.106 | 39.6 | 3.91 | 3.91 | 1.07 | 1.07 | 2.32 | 2.32 | 3.28 | 3.28 |  |  |  | 7.82 | 3.4 | [13 empty] | 9.36 | 4.64
| 33.7x4 CHS | - | 2.93 | 33.7 | 33.7 | 4 | 4 | [7 empty] | 0.106 | 36.1 | 4.19 | 4.19 | 1.06 | 1.06 | 2.49 | 2.49 | 3.55 | 3.55 |  |  |  | 8.38 | 3.73 | [13 empty] | 8.43 | 4.97
| 33.7x4.5 CHS | - | 3.24 | 33.7 | 33.7 | 4.5 | 4.5 | [7 empty] | 0.106 | 32.8 | 4.5 | 4.5 | 1.04 | 1.04 | 2.67 | 2.67 | 3.87 | 3.87 |  |  |  | 9.01 | 4.13 | [13 empty] | 7.49 | 5.35
| 33.7x5 CHS | - | 3.54 | 33.7 | 33.7 | 5 | 5 | [7 empty] | 0.106 | 30 | 4.78 | 4.78 | 1.03 | 1.03 | 2.84 | 2.84 | 4.16 | 4.16 |  |  |  | 9.57 | 4.51 | [13 empty] | 6.74 | 5.68
| 42.4x2.6 CHS | - | 2.55 | 42.4 | 42.4 | 2.6 | 2.6 | [7 empty] | 0.133 | 52.1 | 6.46 | 6.46 | 1.41 | 1.41 | 3.05 | 3.05 | 4.12 | 4.12 |  |  |  | 12.9 | 3.25 | [13 empty] | 16.3 | 6.1
| 42.4x2.9 CHS | - | 2.82 | 42.4 | 42.4 | 2.9 | 2.9 | [7 empty] | 0.133 | 47.1 | 7.06 | 7.06 | 1.4 | 1.4 | 3.33 | 3.33 | 4.53 | 4.53 |  |  |  | 14.1 | 3.6 | [13 empty] | 14.6 | 6.66
| 42.4x3.2 CHS | - | 3.09 | 42.4 | 42.4 | 3.2 | 3.2 | [7 empty] | 0.133 | 43 | 7.62 | 7.62 | 1.39 | 1.39 | 3.59 | 3.59 | 4.93 | 4.93 |  |  |  | 15.2 | 3.94 | [13 empty] | 13.2 | 7.19
| 42.4x3.6 CHS | - | 3.44 | 42.4 | 42.4 | 3.6 | 3.6 | [7 empty] | 0.133 | 38.6 | 8.33 | 8.33 | 1.38 | 1.38 | 3.93 | 3.93 | 5.44 | 5.44 |  |  |  | 16.7 | 4.39 | [13 empty] | 11.8 | 7.86
| 42.4x4 CHS | - | 3.79 | 42.4 | 42.4 | 4 | 4 | [7 empty] | 0.133 | 35.1 | 8.99 | 8.99 | 1.36 | 1.36 | 4.24 | 4.24 | 5.92 | 5.92 |  |  |  | 18 | 4.83 | [13 empty] | 10.6 | 8.48
| 42.4x4.5 CHS | - | 4.21 | 42.4 | 42.4 | 4.5 | 4.5 | [7 empty] | 0.133 | 31.7 | 9.76 | 9.76 | 1.35 | 1.35 | 4.6 | 4.6 | 6.49 | 6.49 |  |  |  | 19.5 | 5.36 | [13 empty] | 9.42 | 9.2
| 42.4x5 CHS | - | 4.61 | 42.4 | 42.4 | 5 | 5 | [7 empty] | 0.133 | 28.9 | 10.5 | 10.5 | 1.33 | 1.33 | 4.93 | 4.93 | 7.04 | 7.04 |  |  |  | 20.9 | 5.87 | [13 empty] | 8.48 | 9.86
| 48.3x2.6 CHS | - | 2.93 | 48.3 | 48.3 | 2.6 | 2.6 | [7 empty] | 0.152 | 51.8 | 9.78 | 9.78 | 1.62 | 1.62 | 4.05 | 4.05 | 5.44 | 5.44 |  |  |  | 19.6 | 3.73 | [13 empty] | 18.6 | 8.1
| 48.3x2.9 CHS | - | 3.25 | 48.3 | 48.3 | 2.9 | 2.9 | [7 empty] | 0.152 | 46.8 | 10.7 | 10.7 | 1.61 | 1.61 | 4.43 | 4.43 | 5.99 | 5.99 |  |  |  | 21.4 | 4.14 | [13 empty] | 16.7 | 8.86
| 48.3x3.2 CHS | - | 3.56 | 48.3 | 48.3 | 3.2 | 3.2 | [7 empty] | 0.152 | 42.7 | 11.6 | 11.6 | 1.6 | 1.6 | 4.8 | 4.8 | 6.52 | 6.52 |  |  |  | 23.2 | 4.53 | [13 empty] | 15.1 | 9.59
| 48.3x3.6 CHS | - | 3.97 | 48.3 | 48.3 | 3.6 | 3.6 | [7 empty] | 0.152 | 38.3 | 12.7 | 12.7 | 1.59 | 1.59 | 5.26 | 5.26 | 7.21 | 7.21 |  |  |  | 25.4 | 5.06 | [13 empty] | 13.4 | 10.5
| 48.3x4 CHS | - | 4.37 | 48.3 | 48.3 | 4 | 4 | [7 empty] | 0.152 | 34.8 | 13.8 | 13.8 | 1.57 | 1.57 | 5.7 | 5.7 | 7.87 | 7.87 |  |  |  | 27.5 | 5.57 | [13 empty] | 12.1 | 11.4
| 48.3x4.5 CHS | - | 4.86 | 48.3 | 48.3 | 4.5 | 4.5 | [7 empty] | 0.152 | 31.3 | 15 | 15 | 1.56 | 1.56 | 6.21 | 6.21 | 8.66 | 8.66 |  |  |  | 30 | 6.19 | [13 empty] | 10.7 | 12.4
| 48.3x5 CHS | - | 5.34 | 48.3 | 48.3 | 5 | 5 | [7 empty] | 0.152 | 28.4 | 16.2 | 16.2 | 1.54 | 1.54 | 6.69 | 6.69 | 9.42 | 9.42 |  |  |  | 32.3 | 6.8 | [13 empty] | 9.66 | 13.4
| 48.3x5.6 CHS | - | 5.9 | 48.3 | 48.3 | 5.6 | 5.6 | [7 empty] | 0.152 | 25.8 | 17.4 | 17.4 | 1.52 | 1.52 | 7.21 | 7.21 | 10.3 | 10.3 |  |  |  | 34.8 | 7.51 | [13 empty] | 8.63 | 14.4
| 48.3x6.3 CHS | - | 6.53 | 48.3 | 48.3 | 6.3 | 6.3 | [7 empty] | 0.152 | 23.3 | 18.7 | 18.7 | 1.5 | 1.5 | 7.76 | 7.76 | 11.2 | 11.2 |  |  |  | 37.5 | 8.31 | [13 empty] | 7.67 | 15.5
| 60.3x2.6 CHS | - | 3.7 | 60.3 | 60.3 | 2.6 | 2.6 | [7 empty] | 0.189 | 51 | 19.7 | 19.7 | 2.04 | 2.04 | 6.52 | 6.52 | 8.66 | 8.66 |  |  |  | 39.3 | 4.71 | [13 empty] | 23.2 | 13
| 60.3x2.9 CHS | - | 4.11 | 60.3 | 60.3 | 2.9 | 2.9 | [7 empty] | 0.189 | 46.1 | 21.6 | 21.6 | 2.03 | 2.03 | 7.16 | 7.16 | 9.56 | 9.56 |  |  |  | 43.2 | 5.23 | [13 empty] | 20.8 | 14.3
| 60.3x3.2 CHS | - | 4.51 | 60.3 | 60.3 | 3.2 | 3.2 | [7 empty] | 0.189 | 42 | 23.5 | 23.5 | 2.02 | 2.02 | 7.78 | 7.78 | 10.4 | 10.4 |  |  |  | 46.9 | 5.74 | [13 empty] | 18.8 | 15.6
| 60.3x3.6 CHS | - | 5.03 | 60.3 | 60.3 | 3.6 | 3.6 | [7 empty] | 0.189 | 37.6 | 25.9 | 25.9 | 2.01 | 2.01 | 8.58 | 8.58 | 11.6 | 11.6 |  |  |  | 51.7 | 6.41 | [13 empty] | 16.8 | 17.2
| 60.3x4 CHS | - | 5.55 | 60.3 | 60.3 | 4 | 4 | [7 empty] | 0.189 | 34 | 28.2 | 28.2 | 2 | 2 | 9.34 | 9.34 | 12.7 | 12.7 |  |  |  | 56.3 | 7.07 | [13 empty] | 15.1 | 18.7
| 60.3x4.5 CHS | - | 6.19 | 60.3 | 60.3 | 4.5 | 4.5 | [7 empty] | 0.189 | 30.4 | 30.9 | 30.9 | 1.98 | 1.98 | 10.2 | 10.2 | 14 | 14 |  |  |  | 61.8 | 7.89 | [13 empty] | 13.4 | 20.5
| 60.3x5 CHS | - | 6.82 | 60.3 | 60.3 | 5 | 5 | [7 empty] | 0.189 | 27.8 | 33.5 | 33.5 | 1.96 | 1.96 | 11.1 | 11.1 | 15.3 | 15.3 |  |  |  | 67 | 8.69 | [13 empty] | 12.1 | 22.2
| 60.3x5.6 CHS | - | 7.55 | 60.3 | 60.3 | 5.6 | 5.6 | [7 empty] | 0.189 | 24.9 | 36.4 | 36.4 | 1.94 | 1.94 | 12.1 | 12.1 | 16.8 | 16.8 |  |  |  | 72.7 | 9.62 | [13 empty] | 10.8 | 24.1
| 60.3x6.3 CHS | - | 8.39 | 60.3 | 60.3 | 6.3 | 6.3 | [7 empty] | 0.189 | 22.5 | 39.5 | 39.5 | 1.92 | 1.92 | 13.1 | 13.1 | 18.5 | 18.5 |  |  |  | 79 | 10.7 | [13 empty] | 9.57 | 26.2
| 60.3x8 CHS | - | 10.3 | 60.3 | 60.3 | 8 | 8 | [7 empty] | 0.189 | 18.3 | 46 | 46 | 1.87 | 1.87 | 15.3 | 15.3 | 22.1 | 22.1 |  |  |  | 92 | 13.1 | [13 empty] | 7.54 | 30.5
| 76.1x2.9 CHS | - | 5.24 | 76.1 | 76.1 | 2.9 | 2.9 | [7 empty] | 0.239 | 45.6 | 44.7 | 44.7 | 2.59 | 2.59 | 11.8 | 11.8 | 15.5 | 15.5 |  |  |  | 89.5 | 6.67 | [13 empty] | 26.2 | 23.5
| 76.1x3.2 CHS | - | 5.75 | 76.1 | 76.1 | 3.2 | 3.2 | [7 empty] | 0.239 | 41.6 | 48.8 | 48.8 | 2.58 | 2.58 | 12.8 | 12.8 | 17 | 17 |  |  |  | 97.6 | 7.33 | [13 empty] | 23.8 | 25.6
| 76.1x3.6 CHS | - | 6.44 | 76.1 | 76.1 | 3.6 | 3.6 | [7 empty] | 0.239 | 37 | 54 | 54 | 2.57 | 2.57 | 14.2 | 14.2 | 18.9 | 18.9 |  |  |  | 108 | 8.2 | [13 empty] | 21.1 | 28.4
| 76.1x4 CHS | - | 7.11 | 76.1 | 76.1 | 4 | 4 | [7 empty] | 0.239 | 33.7 | 59.1 | 59.1 | 2.55 | 2.55 | 15.5 | 15.5 | 20.8 | 20.8 |  |  |  | 118 | 9.06 | [13 empty] | 19 | 31
| 76.1x4.5 CHS | - | 7.95 | 76.1 | 76.1 | 4.5 | 4.5 | [7 empty] | 0.239 | 30.1 | 65.1 | 65.1 | 2.54 | 2.54 | 17.1 | 17.1 | 23.1 | 23.1 |  |  |  | 130 | 10.1 | [13 empty] | 16.9 | 34.2
| 76.1x5 CHS | - | 8.77 | 76.1 | 76.1 | 5 | 5 | [7 empty] | 0.239 | 27.2 | 70.9 | 70.9 | 2.52 | 2.52 | 18.6 | 18.6 | 25.3 | 25.3 |  |  |  | 142 | 11.2 | [13 empty] | 15.2 | 37.3
| 76.1x5.6 CHS | - | 9.74 | 76.1 | 76.1 | 5.6 | 5.6 | [7 empty] | 0.239 | 24.6 | 77.5 | 77.5 | 2.5 | 2.5 | 20.4 | 20.4 | 27.9 | 27.9 |  |  |  | 155 | 12.4 | [13 empty] | 13.6 | 40.8
| 76.1x6.3 CHS | - | 10.8 | 76.1 | 76.1 | 6.3 | 6.3 | [7 empty] | 0.239 | 22 | 84.8 | 84.8 | 2.48 | 2.48 | 22.3 | 22.3 | 30.8 | 30.8 |  |  |  | 170 | 13.8 | [13 empty] | 12.1 | 44.6
| 76.1x8 CHS | - | 13.4 | 76.1 | 76.1 | 8 | 8 | [7 empty] | 0.239 | 17.8 | 101 | 101 | 2.42 | 2.42 | 26.4 | 26.4 | 37.3 | 37.3 |  |  |  | 201 | 17.1 | [13 empty] | 9.51 | 52.9
| 88.9x2.9 CHS | - | 6.15 | 88.9 | 88.9 | 2.9 | 2.9 | [7 empty] | 0.279 | 45.5 | 72.5 | 72.5 | 3.04 | 3.04 | 16.3 | 16.3 | 21.5 | 21.5 |  |  |  | 145 | 7.84 | [13 empty] | 30.7 | 32.6
| 88.9x3.2 CHS | - | 6.76 | 88.9 | 88.9 | 3.2 | 3.2 | [7 empty] | 0.279 | 41.3 | 79.2 | 79.2 | 3.03 | 3.03 | 17.8 | 17.8 | 23.5 | 23.5 |  |  |  | 158 | 8.62 | [13 empty] | 27.8 | 35.6
| 88.9x3.6 CHS | - | 7.57 | 88.9 | 88.9 | 3.6 | 3.6 | [7 empty] | 0.279 | 36.8 | 87.9 | 87.9 | 3.02 | 3.02 | 19.8 | 19.8 | 26.2 | 26.2 |  |  |  | 176 | 9.65 | [13 empty] | 24.7 | 39.5
| 88.9x4 CHS | - | 8.38 | 88.9 | 88.9 | 4 | 4 | [7 empty] | 0.279 | 33.2 | 96.3 | 96.3 | 3 | 3 | 21.7 | 21.7 | 28.9 | 28.9 |  |  |  | 193 | 10.7 | [13 empty] | 22.2 | 43.3
| 88.9x4.5 CHS | - | 9.37 | 88.9 | 88.9 | 4.5 | 4.5 | [7 empty] | 0.279 | 29.9 | 107 | 107 | 2.99 | 2.99 | 24 | 24 | 32.1 | 32.1 |  |  |  | 213 | 11.9 | [13 empty] | 19.8 | 47.9
| 88.9x5 CHS | - | 10.3 | 88.9 | 88.9 | 5 | 5 | [7 empty] | 0.279 | 27 | 116 | 116 | 2.97 | 2.97 | 26.2 | 26.2 | 35.2 | 35.2 |  |  |  | 233 | 13.2 | [13 empty] | 17.8 | 52.4
| 88.9x5.6 CHS | - | 11.5 | 88.9 | 88.9 | 5.6 | 5.6 | [7 empty] | 0.279 | 24.2 | 128 | 128 | 2.95 | 2.95 | 28.7 | 28.7 | 38.9 | 38.9 |  |  |  | 255 | 14.7 | [13 empty] | 15.9 | 57.5
| 88.9x6.3 CHS | - | 12.8 | 88.9 | 88.9 | 6.3 | 6.3 | [7 empty] | 0.279 | 21.7 | 140 | 140 | 2.93 | 2.93 | 31.5 | 31.5 | 43.1 | 43.1 |  |  |  | 280 | 16.3 | [13 empty] | 14.1 | 63.1
| 88.9x8 CHS | - | 16 | 88.9 | 88.9 | 8 | 8 | [7 empty] | 0.279 | 17.5 | 168 | 168 | 2.87 | 2.87 | 37.8 | 37.8 | 52.5 | 52.5 |  |  |  | 336 | 20.3 | [13 empty] | 11.1 | 75.6
| 88.9x10 CHS | - | 19.5 | 88.9 | 88.9 | 10 | 10 | [7 empty] | 0.279 | 14.3 | 196 | 196 | 2.81 | 2.81 | 44.1 | 44.1 | 62.6 | 62.6 |  |  |  | 392 | 24.8 | [13 empty] | 8.89 | 88.2
| 101.6x3.2 CHS | - | 7.77 | 101.6 | 101.6 | 3.2 | 3.2 | [7 empty] | 0.319 | 41.2 | 120 | 120 | 3.48 | 3.48 | 23.6 | 23.6 | 31 | 31 |  |  |  | 240 | 9.89 | [13 empty] | 31.7 | 47.2
| 101.6x3.6 CHS | - | 8.7 | 101.6 | 101.6 | 3.6 | 3.6 | [7 empty] | 0.319 | 36.7 | 133 | 133 | 3.47 | 3.47 | 26.2 | 26.2 | 34.6 | 34.6 |  |  |  | 266 | 11.1 | [13 empty] | 28.2 | 52.5
| 101.6x4 CHS | - | 9.63 | 101.6 | 101.6 | 4 | 4 | [7 empty] | 0.319 | 33.2 | 146 | 146 | 3.45 | 3.45 | 28.8 | 28.8 | 38.1 | 38.1 |  |  |  | 293 | 12.3 | [13 empty] | 25.4 | 57.6
| 101.6x4.5 CHS | - | 10.8 | 101.6 | 101.6 | 4.5 | 4.5 | [7 empty] | 0.319 | 29.6 | 162 | 162 | 3.44 | 3.44 | 31.9 | 31.9 | 42.5 | 42.5 |  |  |  | 324 | 13.7 | [13 empty] | 22.6 | 63.8
| 101.6x5 CHS | - | 11.9 | 101.6 | 101.6 | 5 | 5 | [7 empty] | 0.319 | 26.8 | 177 | 177 | 3.42 | 3.42 | 34.9 | 34.9 | 46.7 | 46.7 |  |  |  | 355 | 15.2 | [13 empty] | 20.3 | 69.9
| 101.6x5.6 CHS | - | 13.3 | 101.6 | 101.6 | 5.6 | 5.6 | [7 empty] | 0.319 | 24.1 | 195 | 195 | 3.4 | 3.4 | 38.4 | 38.4 | 51.7 | 51.7 |  |  |  | 390 | 16.9 | [13 empty] | 18.1 | 76.9
| 101.6x6.3 CHS | - | 14.8 | 101.6 | 101.6 | 6.3 | 6.3 | [7 empty] | 0.319 | 21.5 | 215 | 215 | 3.38 | 3.38 | 42.3 | 42.3 | 57.3 | 57.3 |  |  |  | 430 | 18.9 | [13 empty] | 16.1 | 84.7
| 101.6x8 CHS | - | 18.5 | 101.6 | 101.6 | 8 | 8 | [7 empty] | 0.319 | 17.3 | 260 | 260 | 3.32 | 3.32 | 51.1 | 51.1 | 70.3 | 70.3 |  |  |  | 519 | 23.5 | [13 empty] | 12.7 | 102
| 101.6x10 CHS | - | 22.6 | 101.6 | 101.6 | 10 | 10 | [7 empty] | 0.319 | 14.1 | 305 | 305 | 3.26 | 3.26 | 60.1 | 60.1 | 84.2 | 84.2 |  |  |  | 611 | 28.8 | [13 empty] | 10.2 | 120
| 114.3x3.2 CHS | - | 8.77 | 114.3 | 114.3 | 3.2 | 3.2 | [7 empty] | 0.359 | 40.9 | 172 | 172 | 3.93 | 3.93 | 30.2 | 30.2 | 39.5 | 39.5 |  |  |  | 345 | 11.2 | [13 empty] | 35.7 | 60.4
| 114.3x3.6 CHS | - | 9.83 | 114.3 | 114.3 | 3.6 | 3.6 | [7 empty] | 0.359 | 36.6 | 192 | 192 | 3.92 | 3.92 | 33.6 | 33.6 | 44.1 | 44.1 |  |  |  | 384 | 12.5 | [13 empty] | 31.8 | 67.2
| 114.3x4 CHS | - | 10.9 | 114.3 | 114.3 | 4 | 4 | [7 empty] | 0.359 | 33 | 211 | 211 | 3.9 | 3.9 | 36.9 | 36.9 | 48.7 | 48.7 |  |  |  | 422 | 13.9 | [13 empty] | 28.6 | 73.9
| 114.3x4.5 CHS | - | 12.2 | 114.3 | 114.3 | 4.5 | 4.5 | [7 empty] | 0.359 | 29.5 | 234 | 234 | 3.89 | 3.89 | 41 | 41 | 54.3 | 54.3 |  |  |  | 469 | 15.5 | [13 empty] | 25.4 | 82
| 114.3x5 CHS | - | 13.5 | 114.3 | 114.3 | 5 | 5 | [7 empty] | 0.359 | 26.6 | 257 | 257 | 3.87 | 3.87 | 45 | 45 | 59.8 | 59.8 |  |  |  | 514 | 17.2 | [13 empty] | 22.9 | 89.9
| 114.3x5.6 CHS | - | 15 | 114.3 | 114.3 | 5.6 | 5.6 | [7 empty] | 0.359 | 23.9 | 283 | 283 | 3.85 | 3.85 | 49.6 | 49.6 | 66.2 | 66.2 |  |  |  | 566 | 19.1 | [13 empty] | 20.4 | 99.1
| 114.3x6.3 CHS | - | 16.8 | 114.3 | 114.3 | 6.3 | 6.3 | [7 empty] | 0.359 | 21.4 | 313 | 313 | 3.82 | 3.82 | 54.7 | 54.7 | 73.6 | 73.6 |  |  |  | 625 | 21.4 | [13 empty] | 18.1 | 109
| 114.3x8 CHS | - | 21 | 114.3 | 114.3 | 8 | 8 | [7 empty] | 0.359 | 17.1 | 379 | 379 | 3.77 | 3.77 | 66.4 | 66.4 | 90.6 | 90.6 |  |  |  | 759 | 26.7 | [13 empty] | 14.3 | 133
| 114.3x10 CHS | - | 25.7 | 114.3 | 114.3 | 10 | 10 | [7 empty] | 0.359 | 14 | 450 | 450 | 3.7 | 3.7 | 78.7 | 78.7 | 109 | 109 |  |  |  | 899 | 32.8 | [13 empty] | 11.4 | 157
| 139.7x3.2 CHS | - | 10.8 | 139.7 | 139.7 | 3.2 | 3.2 | [7 empty] | 0.439 | 40.7 | 320 | 320 | 4.83 | 4.83 | 45.8 | 45.8 | 59.6 | 59.6 |  |  |  | 640 | 13.7 | [13 empty] | 43.7 | 91.6
| 139.7x3.6 CHS | - | 12.1 | 139.7 | 139.7 | 3.6 | 3.6 | [7 empty] | 0.439 | 36.3 | 357 | 357 | 4.81 | 4.81 | 51.1 | 51.1 | 66.7 | 66.7 |  |  |  | 713 | 15.4 | [13 empty] | 38.8 | 102
| 139.7x4 CHS | - | 13.4 | 139.7 | 139.7 | 4 | 4 | [7 empty] | 0.439 | 32.8 | 393 | 393 | 4.8 | 4.8 | 56.2 | 56.2 | 73.7 | 73.7 |  |  |  | 786 | 17.1 | [13 empty] | 34.9 | 112
| 139.7x4.5 CHS | - | 15 | 139.7 | 139.7 | 4.5 | 4.5 | [7 empty] | 0.439 | 29.2 | 437 | 437 | 4.78 | 4.78 | 62.6 | 62.6 | 82.3 | 82.3 |  |  |  | 874 | 19.1 | [13 empty] | 31 | 125
| 139.7x5 CHS | - | 16.6 | 139.7 | 139.7 | 5 | 5 | [7 empty] | 0.439 | 26.4 | 481 | 481 | 4.77 | 4.77 | 68.8 | 68.8 | 90.8 | 90.8 |  |  |  | 961 | 21.2 | [13 empty] | 27.9 | 138
| 139.7x5.6 CHS | - | 18.5 | 139.7 | 139.7 | 5.6 | 5.6 | [7 empty] | 0.439 | 23.7 | 531 | 531 | 4.75 | 4.75 | 76.1 | 76.1 | 101 | 101 |  |  |  | 1060 | 23.6 | [13 empty] | 24.9 | 152
| 139.7x6.3 CHS | - | 20.7 | 139.7 | 139.7 | 6.3 | 6.3 | [7 empty] | 0.439 | 21.2 | 589 | 589 | 4.72 | 4.72 | 84.3 | 84.3 | 112 | 112 |  |  |  | 1180 | 26.4 | [13 empty] | 22.2 | 169
| 139.7x8 CHS | - | 26 | 139.7 | 139.7 | 8 | 8 | [7 empty] | 0.439 | 16.9 | 720 | 720 | 4.66 | 4.66 | 103 | 103 | 139 | 139 |  |  |  | 1440 | 33.1 | [13 empty] | 17.5 | 206
| 139.7x10 CHS | - | 32 | 139.7 | 139.7 | 10 | 10 | [7 empty] | 0.439 | 13.7 | 862 | 862 | 4.6 | 4.6 | 123 | 123 | 169 | 169 |  |  |  | 1720 | 40.7 | [13 empty] | 14 | 247
| 139.7x12.5 CHS | - | 39.2 | 139.7 | 139.7 | 12.5 | 12.5 | [7 empty] | 0.439 | 11.2 | 1020 | 1020 | 4.52 | 4.52 | 146 | 146 | 203 | 203 |  |  |  | 2040 | 50 | [13 empty] | 11.2 | 292
| 168.3x5 CHS | - | 20.1 | 168.3 | 168.3 | 5 | 5 | [7 empty] | 0.529 | 26.3 | 856 | 856 | 5.78 | 5.78 | 102 | 102 | 133 | 133 |  |  |  | 1710 | 25.7 | [13 empty] | 33.7 | 203
| 168.3x5.6 CHS | - | 22.5 | 168.3 | 168.3 | 5.6 | 5.6 | [7 empty] | 0.529 | 23.5 | 948 | 948 | 5.76 | 5.76 | 113 | 113 | 148 | 148 |  |  |  | 1900 | 28.6 | [13 empty] | 30.1 | 225
| 168.3x6.3 CHS | - | 25.2 | 168.3 | 168.3 | 6.3 | 6.3 | [7 empty] | 0.529 | 21 | 1050 | 1050 | 5.73 | 5.73 | 125 | 125 | 165 | 165 |  |  |  | 2110 | 32.1 | [13 empty] | 26.7 | 250
| 168.3x8 CHS | - | 31.6 | 168.3 | 168.3 | 8 | 8 | [7 empty] | 0.529 | 16.7 | 1300 | 1300 | 5.67 | 5.67 | 154 | 154 | 206 | 206 |  |  |  | 2600 | 40.3 | [13 empty] | 21 | 308
| 168.3x10 CHS | - | 39 | 168.3 | 168.3 | 10 | 10 | [7 empty] | 0.529 | 13.5 | 1560 | 1560 | 5.61 | 5.61 | 186 | 186 | 251 | 251 |  |  |  | 3130 | 49.7 | [13 empty] | 16.8 | 372
| 168.3x12.5 CHS | - | 48 | 168.3 | 168.3 | 12.5 | 12.5 | [7 empty] | 0.529 | 11 | 1870 | 1870 | 5.53 | 5.53 | 222 | 222 | 304 | 304 |  |  |  | 3740 | 61.2 | [13 empty] | 13.5 | 444
| 193.7x5 CHS | - | 23.3 | 193.7 | 193.7 | 5 | 5 | [7 empty] | 0.609 | 26.2 | 1320 | 1320 | 6.67 | 6.67 | 136 | 136 | 178 | 178 |  |  |  | 2640 | 29.6 | [13 empty] | 38.7 | 273
| 193.7x5.6 CHS | - | 26 | 193.7 | 193.7 | 5.6 | 5.6 | [7 empty] | 0.609 | 23.4 | 1470 | 1470 | 6.65 | 6.65 | 151 | 151 | 198 | 198 |  |  |  | 2930 | 33.1 | [13 empty] | 34.6 | 303
| 193.7x6.3 CHS | - | 29.1 | 193.7 | 193.7 | 6.3 | 6.3 | [7 empty] | 0.609 | 20.9 | 1630 | 1630 | 6.63 | 6.63 | 168 | 168 | 221 | 221 |  |  |  | 3260 | 37.1 | [13 empty] | 30.7 | 337
| 193.7x8 CHS | - | 36.6 | 193.7 | 193.7 | 8 | 8 | [7 empty] | 0.609 | 16.6 | 2020 | 2020 | 6.57 | 6.57 | 208 | 208 | 276 | 276 |  |  |  | 4030 | 46.7 | [13 empty] | 24.2 | 416
| 193.7x10 CHS | - | 45.3 | 193.7 | 193.7 | 10 | 10 | [7 empty] | 0.609 | 13.5 | 2440 | 2440 | 6.5 | 6.5 | 252 | 252 | 338 | 338 |  |  |  | 4880 | 57.7 | [13 empty] | 19.4 | 504
| 193.7x12.5 CHS | - | 55.9 | 193.7 | 193.7 | 12.5 | 12.5 | [7 empty] | 0.609 | 10.9 | 2930 | 2930 | 6.42 | 6.42 | 303 | 303 | 411 | 411 |  |  |  | 5870 | 71.2 | [13 empty] | 15.5 | 606
| 193.7x16 CHS | - | 70.1 | 193.7 | 193.7 | 16 | 16 | [7 empty] | 0.609 | 8.71 | 3550 | 3550 | 6.31 | 6.31 | 367 | 367 | 507 | 507 |  |  |  | 7110 | 89.3 | [13 empty] | 12.1 | 734
| 219.1x4.5 CHS | - | 23.8 | 219.1 | 219.1 | 4.5 | 4.5 | [7 empty] | 0.688 | 28.9 | 1750 | 1750 | 7.59 | 7.59 | 159 | 159 | 207 | 207 |  |  |  | 3490 | 30.3 | [13 empty] | 48.7 | 319
| 219.1x5 CHS | - | 26.4 | 219.1 | 219.1 | 5 | 5 | [7 empty] | 0.688 | 26.1 | 1930 | 1930 | 7.57 | 7.57 | 176 | 176 | 229 | 229 |  |  |  | 3860 | 33.6 | [13 empty] | 43.8 | 352
| 219.1x5.6 CHS | - | 29.5 | 219.1 | 219.1 | 5.6 | 5.6 | [7 empty] | 0.688 | 23.3 | 2140 | 2140 | 7.55 | 7.55 | 195 | 195 | 255 | 255 |  |  |  | 4280 | 37.6 | [13 empty] | 39.1 | 391
| 219.1x6.3 CHS | - | 33.1 | 219.1 | 219.1 | 6.3 | 6.3 | [7 empty] | 0.688 | 20.8 | 2390 | 2390 | 7.53 | 7.53 | 218 | 218 | 285 | 285 |  |  |  | 4770 | 42.1 | [13 empty] | 34.8 | 436
| 219.1x8 CHS | - | 41.6 | 219.1 | 219.1 | 8 | 8 | [7 empty] | 0.688 | 16.5 | 2960 | 2960 | 7.47 | 7.47 | 270 | 270 | 357 | 357 |  |  |  | 5920 | 53.1 | [13 empty] | 27.4 | 540
| 219.1x10 CHS | - | 51.6 | 219.1 | 219.1 | 10 | 10 | [7 empty] | 0.688 | 13.3 | 3600 | 3600 | 7.4 | 7.4 | 328 | 328 | 438 | 438 |  |  |  | 7200 | 65.7 | [13 empty] | 21.9 | 657
| 219.1x12.5 CHS | - | 63.7 | 219.1 | 219.1 | 12.5 | 12.5 | [7 empty] | 0.688 | 10.8 | 4350 | 4350 | 7.32 | 7.32 | 397 | 397 | 534 | 534 |  |  |  | 8690 | 81.1 | [13 empty] | 17.5 | 793
| 219.1x14.2 CHS | - | 71.8 | 219.1 | 219.1 | 14.2 | 14.2 | [7 empty] | 0.688 | 9.56 | 4820 | 4820 | 7.26 | 7.26 | 440 | 440 | 597 | 597 |  |  |  | 9640 | 91.4 | [13 empty] | 15.4 | 880
| 219.1x16 CHS | - | 80.1 | 219.1 | 219.1 | 16 | 16 | [7 empty] | 0.688 | 8.6 | 5300 | 5300 | 7.2 | 7.2 | 483 | 483 | 661 | 661 |  |  |  | 10600 | 102 | [13 empty] | 13.7 | 967
| 244.5x5 CHS | - | 29.5 | 244.5 | 244.5 | 5 | 5 | [7 empty] | 0.768 | 26 | 2700 | 2700 | 8.47 | 8.47 | 221 | 221 | 287 | 287 |  |  |  | 5400 | 37.6 | [13 empty] | 48.9 | 441
| 244.5x5.6 CHS | - | 33 | 244.5 | 244.5 | 5.6 | 5.6 | [7 empty] | 0.768 | 23.3 | 3000 | 3000 | 8.45 | 8.45 | 245 | 245 | 320 | 320 |  |  |  | 6000 | 42 | [13 empty] | 43.7 | 491
| 244.5x6.3 CHS | - | 37 | 244.5 | 244.5 | 6.3 | 6.3 | [7 empty] | 0.768 | 20.7 | 3350 | 3350 | 8.42 | 8.42 | 274 | 274 | 358 | 358 |  |  |  | 6690 | 47.1 | [13 empty] | 38.8 | 547
| 244.5x8 CHS | - | 46.7 | 244.5 | 244.5 | 8 | 8 | [7 empty] | 0.768 | 16.4 | 4160 | 4160 | 8.37 | 8.37 | 340 | 340 | 448 | 448 |  |  |  | 8320 | 59.4 | [13 empty] | 30.6 | 681
| 244.5x10 CHS | - | 57.8 | 244.5 | 244.5 | 10 | 10 | [7 empty] | 0.768 | 13.3 | 5070 | 5070 | 8.3 | 8.3 | 415 | 415 | 550 | 550 |  |  |  | 10100 | 73.7 | [13 empty] | 24.5 | 830
| 244.5x12.5 CHS | - | 71.5 | 244.5 | 244.5 | 12.5 | 12.5 | [7 empty] | 0.768 | 10.8 | 6150 | 6150 | 8.21 | 8.21 | 503 | 503 | 673 | 673 |  |  |  | 12300 | 91.1 | [13 empty] | 19.6 | 1010
| 244.5x14.2 CHS | - | 80.6 | 244.5 | 244.5 | 14.2 | 14.2 | [7 empty] | 0.768 | 9.52 | 6840 | 6840 | 8.16 | 8.16 | 559 | 559 | 754 | 754 |  |  |  | 13700 | 103 | [13 empty] | 17.2 | 1120
| 244.5x16 CHS | - | 90.2 | 244.5 | 244.5 | 16 | 16 | [7 empty] | 0.768 | 8.52 | 7530 | 7530 | 8.1 | 8.1 | 616 | 616 | 837 | 837 |  |  |  | 15100 | 115 | [13 empty] | 15.3 | 1230
| 273x5 CHS | - | 33 | 273 | 273 | 5 | 5 | [7 empty] | 0.858 | 26 | 3780 | 3780 | 9.48 | 9.48 | 277 | 277 | 359 | 359 |  |  |  | 7560 | 42.1 | [13 empty] | 54.6 | 554
| 273x5.6 CHS | - | 36.9 | 273 | 273 | 5.6 | 5.6 | [7 empty] | 0.858 | 23.3 | 4210 | 4210 | 9.46 | 9.46 | 308 | 308 | 400 | 400 |  |  |  | 8410 | 47 | [13 empty] | 48.8 | 616
| 273x6.3 CHS | - | 41.4 | 273 | 273 | 6.3 | 6.3 | [7 empty] | 0.858 | 20.7 | 4700 | 4700 | 9.43 | 9.43 | 344 | 344 | 448 | 448 |  |  |  | 9390 | 52.8 | [13 empty] | 43.3 | 688
| 273x8 CHS | - | 52.3 | 273 | 273 | 8 | 8 | [7 empty] | 0.858 | 16.4 | 5850 | 5850 | 9.37 | 9.37 | 429 | 429 | 562 | 562 |  |  |  | 11700 | 66.6 | [13 empty] | 34.1 | 857
| 273x10 CHS | - | 64.9 | 273 | 273 | 10 | 10 | [7 empty] | 0.858 | 13.2 | 7150 | 7150 | 9.31 | 9.31 | 524 | 524 | 692 | 692 |  |  |  | 14300 | 82.6 | [13 empty] | 27.3 | 1050
| 273x12.5 CHS | - | 80.3 | 273 | 273 | 12.5 | 12.5 | [7 empty] | 0.858 | 10.7 | 8700 | 8700 | 9.22 | 9.22 | 637 | 637 | 849 | 849 |  |  |  | 17400 | 102 | [13 empty] | 21.8 | 1270
| 273x14.2 CHS | - | 90.6 | 273 | 273 | 14.2 | 14.2 | [7 empty] | 0.858 | 9.44 | 9700 | 9700 | 9.16 | 9.16 | 710 | 710 | 952 | 952 |  |  |  | 19400 | 115 | [13 empty] | 19.2 | 1420
| 273x16 CHS | - | 101 | 273 | 273 | 16 | 16 | [7 empty] | 0.858 | 8.46 | 10700 | 10700 | 9.1 | 9.1 | 784 | 784 | 1060 | 1060 |  |  |  | 21400 | 129 | [13 empty] | 17.1 | 1570
| 323.9x5 CHS | - | 39.3 | 323.9 | 323.9 | 5 | 5 | [7 empty] | 1.02 | 25.9 | 6370 | 6370 | 11.3 | 11.3 | 393 | 393 | 509 | 509 |  |  |  | 12700 | 50.1 | [13 empty] | 64.8 | 787
| 323.9x5.6 CHS | - | 44 | 323.9 | 323.9 | 5.6 | 5.6 | [7 empty] | 1.02 | 23.2 | 7090 | 7090 | 11.3 | 11.3 | 438 | 438 | 567 | 567 |  |  |  | 14200 | 56 | [13 empty] | 57.8 | 876
| 323.9x6.3 CHS | - | 49.3 | 323.9 | 323.9 | 6.3 | 6.3 | [7 empty] | 1.02 | 20.7 | 7930 | 7930 | 11.2 | 11.2 | 490 | 490 | 636 | 636 |  |  |  | 15900 | 62.9 | [13 empty] | 51.4 | 979
| 323.9x8 CHS | - | 62.3 | 323.9 | 323.9 | 8 | 8 | [7 empty] | 1.02 | 16.3 | 9910 | 9910 | 11.2 | 11.2 | 612 | 612 | 799 | 799 |  |  |  | 19800 | 79.4 | [13 empty] | 40.5 | 1220
| 323.9x10 CHS | - | 77.4 | 323.9 | 323.9 | 10 | 10 | [7 empty] | 1.02 | 13.2 | 12200 | 12200 | 11.1 | 11.1 | 751 | 751 | 986 | 986 |  |  |  | 24300 | 98.6 | [13 empty] | 32.4 | 1500
| 323.9x12.5 CHS | - | 96 | 323.9 | 323.9 | 12.5 | 12.5 | [7 empty] | 1.02 | 10.6 | 14800 | 14800 | 11 | 11 | 917 | 917 | 1210 | 1210 |  |  |  | 29700 | 122 | [13 empty] | 25.9 | 1830
| 323.9x14.2 CHS | - | 108 | 323.9 | 323.9 | 14.2 | 14.2 | [7 empty] | 1.02 | 9.4 | 16600 | 16600 | 11 | 11 | 1030 | 1030 | 1360 | 1360 |  |  |  | 33200 | 138 | [13 empty] | 22.8 | 2050
| 323.9x16 CHS | - | 121 | 323.9 | 323.9 | 16 | 16 | [7 empty] | 1.02 | 8.39 | 18400 | 18400 | 10.9 | 10.9 | 1140 | 1140 | 1520 | 1520 |  |  |  | 36800 | 155 | [13 empty] | 20.2 | 2270
| 355.6x5 CHS | - | 43.2 | 355.6 | 355.6 | 5 | 5 | [7 empty] | 1.12 | 25.9 | 8460 | 8460 | 12.4 | 12.4 | 476 | 476 | 615 | 615 |  |  |  | 16900 | 55.1 | [13 empty] | 71.1 | 952
| 355.6x6.3 CHS | - | 54.3 | 355.6 | 355.6 | 6.3 | 6.3 | [7 empty] | 1.12 | 20.6 | 10500 | 10500 | 12.4 | 12.4 | 593 | 593 | 769 | 769 |  |  |  | 21100 | 69.1 | [13 empty] | 56.4 | 1190
| 355.6x8 CHS | - | 68.6 | 355.6 | 355.6 | 8 | 8 | [7 empty] | 1.12 | 16.4 | 13200 | 13200 | 12.3 | 12.3 | 742 | 742 | 967 | 967 |  |  |  | 26400 | 87.4 | [13 empty] | 44.5 | 1490
| 355.6x10 CHS | - | 85.2 | 355.6 | 355.6 | 10 | 10 | [7 empty] | 1.12 | 13.1 | 16200 | 16200 | 12.2 | 12.2 | 912 | 912 | 1200 | 1200 |  |  |  | 32400 | 109 | [13 empty] | 35.6 | 1830
| 355.6x12.5 CHS | - | 106 | 355.6 | 355.6 | 12.5 | 12.5 | [7 empty] | 1.12 | 10.6 | 19900 | 19900 | 12.1 | 12.1 | 1120 | 1120 | 1470 | 1470 |  |  |  | 39700 | 135 | [13 empty] | 28.4 | 2230
| 355.6x14.2 CHS | - | 120 | 355.6 | 355.6 | 14.2 | 14.2 | [7 empty] | 1.12 | 9.36 | 22200 | 22200 | 12.1 | 12.1 | 1250 | 1250 | 1660 | 1660 |  |  |  | 44500 | 152 | [13 empty] | 25 | 2500
| 355.6x16 CHS | - | 134 | 355.6 | 355.6 | 16 | 16 | [7 empty] | 1.12 | 8.36 | 24700 | 24700 | 12 | 12 | 1390 | 1390 | 1850 | 1850 |  |  |  | 49300 | 171 | [13 empty] | 22.2 | 2770
| 406.4x6.3 CHS | - | 62.2 | 406.4 | 406.4 | 6.3 | 6.3 | [7 empty] | 1.28 | 20.6 | 15800 | 15800 | 14.1 | 14.1 | 780 | 780 | 1010 | 1010 |  |  |  | 31700 | 79.2 | [13 empty] | 64.5 | 1560
| 406.4x8 CHS | - | 78.6 | 406.4 | 406.4 | 8 | 8 | [7 empty] | 1.28 | 16.3 | 19900 | 19900 | 14.1 | 14.1 | 978 | 978 | 1270 | 1270 |  |  |  | 39700 | 100 | [13 empty] | 50.8 | 1960
| 406.4x10 CHS | - | 97.8 | 406.4 | 406.4 | 10 | 10 | [7 empty] | 1.28 | 13.1 | 24500 | 24500 | 14 | 14 | 1210 | 1210 | 1570 | 1570 |  |  |  | 49000 | 125 | [13 empty] | 40.6 | 2410
| 406.4x12.5 CHS | - | 121 | 406.4 | 406.4 | 12.5 | 12.5 | [7 empty] | 1.28 | 10.5 | 30000 | 30000 | 13.9 | 13.9 | 1480 | 1480 | 1940 | 1940 |  |  |  | 60100 | 155 | [13 empty] | 32.5 | 2960
| 406.4x14.2 CHS | - | 137 | 406.4 | 406.4 | 14.2 | 14.2 | [7 empty] | 1.28 | 9.32 | 33700 | 33700 | 13.9 | 13.9 | 1660 | 1660 | 2190 | 2190 |  |  |  | 67400 | 175 | [13 empty] | 28.6 | 3320
| 406.4x16 CHS | - | 154 | 406.4 | 406.4 | 16 | 16 | [7 empty] | 1.28 | 8.31 | 37400 | 37400 | 13.8 | 13.8 | 1840 | 1840 | 2440 | 2440 |  |  |  | 74900 | 196 | [13 empty] | 25.4 | 3690
| 457x6.3 CHS | - | 70 | 457 | 457 | 6.3 | 6.3 | [7 empty] | 1.44 | 20.6 | 22700 | 22700 | 15.9 | 15.9 | 991 | 991 | 1280 | 1280 |  |  |  | 45300 | 89.2 | [13 empty] | 72.5 | 1980
| 457x8 CHS | - | 88.6 | 457 | 457 | 8 | 8 | [7 empty] | 1.44 | 16.3 | 28400 | 28400 | 15.9 | 15.9 | 1250 | 1250 | 1610 | 1610 |  |  |  | 56900 | 113 | [13 empty] | 57.1 | 2490
| 457x10 CHS | - | 110 | 457 | 457 | 10 | 10 | [7 empty] | 1.44 | 13.1 | 35100 | 35100 | 15.8 | 15.8 | 1540 | 1540 | 2000 | 2000 |  |  |  | 70200 | 140 | [13 empty] | 45.7 | 3070
| 457x12.5 CHS | - | 137 | 457 | 457 | 12.5 | 12.5 | [7 empty] | 1.44 | 10.5 | 43100 | 43100 | 15.7 | 15.7 | 1890 | 1890 | 2470 | 2470 |  |  |  | 86300 | 175 | [13 empty] | 36.6 | 3780
| 457x14.2 CHS | - | 155 | 457 | 457 | 14.2 | 14.2 | [7 empty] | 1.44 | 9.29 | 48500 | 48500 | 15.7 | 15.7 | 2120 | 2120 | 2790 | 2790 |  |  |  | 96900 | 198 | [13 empty] | 32.2 | 4240
| 457x16 CHS | - | 174 | 457 | 457 | 16 | 16 | [7 empty] | 1.44 | 8.28 | 54000 | 54000 | 15.6 | 15.6 | 2360 | 2360 | 3110 | 3110 |  |  |  | 108000 | 222 | [13 empty] | 28.6 | 4720
| 508x6.3 CHS | - | 77.9 | 508 | 508 | 6.3 | 6.3 | [7 empty] | 1.6 | 20.5 | 31200 | 31200 | 17.7 | 17.7 | 1230 | 1230 | 1590 | 1590 |  |  |  | 62500 | 99.3 | [13 empty] | 80.6 | 2460
| 508x8 CHS | - | 98.6 | 508 | 508 | 8 | 8 | [7 empty] | 1.6 | 16.2 | 39300 | 39300 | 17.7 | 17.7 | 1550 | 1550 | 2000 | 2000 |  |  |  | 78600 | 126 | [13 empty] | 63.5 | 3090
| 508x10 CHS | - | 123 | 508 | 508 | 10 | 10 | [7 empty] | 1.6 | 13 | 48500 | 48500 | 17.6 | 17.6 | 1910 | 1910 | 2480 | 2480 |  |  |  | 97000 | 156 | [13 empty] | 50.8 | 3820
| 508x12.5 CHS | - | 153 | 508 | 508 | 12.5 | 12.5 | [7 empty] | 1.6 | 10.5 | 59800 | 59800 | 17.5 | 17.5 | 2350 | 2350 | 3070 | 3070 |  |  |  | 120000 | 195 | [13 empty] | 40.6 | 4710
| 508x14.2 CHS | - | 173 | 508 | 508 | 14.2 | 14.2 | [7 empty] | 1.6 | 9.25 | 67200 | 67200 | 17.5 | 17.5 | 2650 | 2650 | 3460 | 3460 |  |  |  | 134000 | 220 | [13 empty] | 35.8 | 5290
| 508x16 CHS | - | 194 | 508 | 508 | 16 | 16 | [7 empty] | 1.6 | 8.24 | 74900 | 74900 | 17.4 | 17.4 | 2950 | 2950 | 3870 | 3870 |  |  |  | 150000 | 247 | [13 empty] | 31.8 | 5900

## SHS
Id | Designation | Comment | G | h | b | tw | tf | r | d | cw/tw | cf/tf | C | N | n | m2/m1 | m2/T | Iy | Iz | iy | iz | Wely | Welz | Wply | Wplz | U | X | Iw | IT | A | e0 | r1 | r2 | cy | cz | Iu | Iv | iu | iv | φa min | φa max | Tan α | ψa | d/t | Wt | c/t
| 40x40x3 SHS | - | 3.41 | 40 | 40 | 3 | 3 | [7 empty] | 0.152 | 44.5 | 9.78 | 9.78 | 1.5 | 1.5 | 4.89 | 4.89 | 5.97 | 5.97 |  |  |  | 15.7 | 4.34 | [14 empty] | 7.1 | 10.3
| 40x40x3.2 SHS | - | 3.61 | 40 | 40 | 3.2 | 3.2 | [7 empty] | 0.152 | 42.1 | 10.2 | 10.2 | 1.49 | 1.49 | 5.11 | 5.11 | 6.28 | 6.28 |  |  |  | 16.5 | 4.6 | [14 empty] | 7.42 | 9.5
| 40x40x3.6 SHS | - | 4.01 | 40 | 40 | 3.6 | 3.6 | [7 empty] | 0.151 | 37.8 | 11.1 | 11.1 | 1.47 | 1.47 | 5.54 | 5.54 | 6.88 | 6.88 |  |  |  | 18.1 | 5.1 | [14 empty] | 8.01 | 8.11
| 40x40x4 SHS | - | 4.39 | 40 | 40 | 4 | 4 | [7 empty] | 0.15 | 34.2 | 11.8 | 11.8 | 1.45 | 1.45 | 5.91 | 5.91 | 7.44 | 7.44 |  |  |  | 19.5 | 5.59 | [14 empty] | 8.54 | 7
| 40x40x5 SHS | - | 5.28 | 40 | 40 | 5 | 5 | [7 empty] | 0.147 | 27.8 | 13.4 | 13.4 | 1.41 | 1.41 | 6.68 | 6.68 | 8.66 | 8.66 |  |  |  | 22.5 | 6.73 | [14 empty] | 9.6 | 5
| 50x50x3 SHS | - | 4.35 | 50 | 50 | 3 | 3 | [7 empty] | 0.192 | 44.2 | 20.2 | 20.2 | 1.91 | 1.91 | 8.08 | 8.08 | 9.7 | 9.7 |  |  |  | 32.1 | 5.54 | [14 empty] | 11.8 | 13.7
| 50x50x3.2 SHS | - | 4.62 | 50 | 50 | 3.2 | 3.2 | [7 empty] | 0.192 | 41.7 | 21.2 | 21.2 | 1.9 | 1.9 | 8.49 | 8.49 | 10.2 | 10.2 |  |  |  | 33.8 | 5.88 | [14 empty] | 12.4 | 12.6
| 50x50x3.6 SHS | - | 5.14 | 50 | 50 | 3.6 | 3.6 | [7 empty] | 0.191 | 37.2 | 23.2 | 23.2 | 1.88 | 1.88 | 9.27 | 9.27 | 11.3 | 11.3 |  |  |  | 37.2 | 6.54 | [14 empty] | 13.5 | 10.9
| 50x50x4 SHS | - | 5.64 | 50 | 50 | 4 | 4 | [7 empty] | 0.19 | 33.6 | 25 | 25 | 1.86 | 1.86 | 9.99 | 9.99 | 12.3 | 12.3 |  |  |  | 40.4 | 7.19 | [14 empty] | 14.5 | 9.5
| 50x50x5 SHS | - | 6.85 | 50 | 50 | 5 | 5 | [7 empty] | 0.187 | 27.3 | 28.9 | 28.9 | 1.82 | 1.82 | 11.6 | 11.6 | 14.5 | 14.5 |  |  |  | 47.6 | 8.73 | [14 empty] | 16.7 | 7
| 50x50x6.3 SHS | - | 8.31 | 50 | 50 | 6.3 | 6.3 | [7 empty] | 0.184 | 22.1 | 32.8 | 32.8 | 1.76 | 1.76 | 13.1 | 13.1 | 17 | 17 |  |  |  | 55.2 | 10.6 | [14 empty] | 18.8 | 4.94
| 50x50x7.1 SHS | - | 9.14 | 50 | 50 | 7.1 | 7.1 | [7 empty] | 0.182 | 19.8 | 34.5 | 34.5 | 1.72 | 1.72 | 13.8 | 13.8 | 18.3 | 18.3 |  |  |  | 58.9 | 11.6 | [14 empty] | 19.8 | 4.04
| 50x50x8 SHS | - | 10 | 50 | 50 | 8 | 8 | [7 empty] | 0.179 | 17.9 | 36 | 36 | 1.68 | 1.68 | 14.4 | 14.4 | 19.5 | 19.5 |  |  |  | 62.3 | 12.8 | [14 empty] | 20.6 | 3.25
| 60x60x3 SHS | - | 5.29 | 60 |  | 3 | 3 | [7 empty] | 0.232 | 43.8 | 36.2 | 36.2 | 2.32 | 2.32 | 12.1 | 12.1 | 14.3 | 14.3 |  |  |  | 56.9 | 6.74 | [14 empty] | 17.7 | 17
| 60x60x3.2 SHS | - | 5.62 | 60 | 60 | 3.2 | 3.2 | [7 empty] | 0.232 | 41.3 | 38.2 | 38.2 | 2.31 | 2.31 | 12.7 | 12.7 | 15.2 | 15.2 |  |  |  | 60.2 | 7.16 | [14 empty] | 18.6 | 15.7
| 60x60x3.6 SHS | - | 6.27 | 60 | 60 | 3.6 | 3.6 | [7 empty] | 0.231 | 37 | 41.9 | 41.9 | 2.29 | 2.29 | 14 | 14 | 16.8 | 16.8 |  |  |  | 66.5 | 7.98 | [14 empty] | 20.4 | 13.7
| 60x60x4 SHS | - | 6.9 | 60 | 60 | 4 | 4 | [7 empty] | 0.23 | 33.4 | 45.4 | 45.4 | 2.27 | 2.27 | 15.1 | 15.1 | 18.3 | 18.3 |  |  |  | 72.5 | 8.79 | [14 empty] | 22 | 12
| 60x60x5 SHS | - | 8.42 | 60 | 60 | 5 | 5 | [7 empty] | 0.227 | 27 | 53.3 | 53.3 | 2.23 | 2.23 | 17.8 | 17.8 | 21.9 | 21.9 |  |  |  | 86.4 | 10.7 | [14 empty] | 25.7 | 9
| 60x60x6.3 SHS | - | 10.3 | 60 | 60 | 6.3 | 6.3 | [7 empty] | 0.224 | 21.8 | 61.6 | 61.6 | 2.17 | 2.17 | 20.5 | 20.5 | 26 | 26 |  |  |  | 102 | 13.1 | [14 empty] | 29.6 | 6.52
| 60x60x7.1 SHS | - | 11.4 | 60 | 60 | 7.1 | 7.1 | [7 empty] | 0.222 | 19.5 | 65.8 | 65.8 | 2.13 | 2.13 | 21.9 | 21.9 | 28.2 | 28.2 |  |  |  | 110 | 14.5 | [14 empty] | 31.6 | 5.45
| 60x60x8 SHS | - | 12.5 | 60 | 60 | 8 | 8 | [7 empty] | 0.219 | 17.5 | 69.7 | 69.7 | 2.09 | 2.09 | 23.2 | 23.2 | 30.4 | 30.4 |  |  |  | 118 | 16 | [14 empty] | 33.4 | 4.5
| 70x70x3 SHS | - | 6.24 | 70 | 70 | 3 | 3 | [7 empty] | 0.272 | 43.5 | 59 | 59 | 2.73 | 2.73 | 16.9 | 16.9 | 19.9 | 19.9 |  |  |  | 92.2 | 7.94 | [14 empty] | 24.8 | 20.3
| 70x70x3.2 SHS | - | 6.63 | 70 | 70 | 3.2 | 3.2 | [7 empty] | 0.272 | 41.1 | 62.3 | 62.3 | 2.72 | 2.72 | 17.8 | 17.8 | 21 | 21 |  |  |  | 97.6 | 8.44 | [14 empty] | 26.1 | 18.9
| 70x70x3.6 SHS | - | 7.4 | 70 | 70 | 3.6 | 3.6 | [7 empty] | 0.271 | 36.6 | 68.6 | 68.6 | 2.7 | 2.7 | 19.6 | 19.6 | 23.3 | 23.3 |  |  |  | 108 | 9.42 | [14 empty] | 28.7 | 16.4
| 70x70x4 SHS | - | 8.15 | 70 | 70 | 4 | 4 | [7 empty] | 0.27 | 33.2 | 74.7 | 74.7 | 2.68 | 2.68 | 21.3 | 21.3 | 25.5 | 25.5 |  |  |  | 118 | 10.4 | [14 empty] | 31.2 | 14.5
| 70x70x5 SHS | - | 9.99 | 70 | 70 | 5 | 5 | [7 empty] | 0.267 | 26.7 | 88.5 | 88.5 | 2.64 | 2.64 | 25.3 | 25.3 | 30.8 | 30.8 |  |  |  | 142 | 12.7 | [14 empty] | 36.8 | 11
| 70x70x6.3 SHS | - | 12.3 | 70 | 70 | 6.3 | 6.3 | [7 empty] | 0.264 | 21.5 | 104 | 104 | 2.58 | 2.58 | 29.7 | 29.7 | 36.9 | 36.9 |  |  |  | 169 | 15.6 | [14 empty] | 42.9 | 8.11
| 70x70x7.1 SHS | - | 13.6 | 70 | 70 | 7.1 | 7.1 | [7 empty] | 0.262 | 19.3 | 112 | 112 | 2.54 | 2.54 | 32 | 32 | 40.3 | 40.3 |  |  |  | 185 | 17.3 | [14 empty] | 46.1 | 6.86
| 70x70x8 SHS | - | 15 | 70 | 70 | 8 | 8 | [7 empty] | 0.259 | 17.2 | 120 | 120 | 2.5 | 2.5 | 34.2 | 34.2 | 43.8 | 43.8 |  |  |  | 200 | 19.2 | [14 empty] | 49.2 | 5.75
| 70x70x8.8 SHS | - | 16.3 | 70 | 70 | 8.8 | 8.8 | [7 empty] | 0.257 | 15.8 | 126 | 126 | 2.46 | 2.46 | 35.9 | 35.9 | 46.6 | 46.6 |  |  |  | 212 | 20.7 | [14 empty] | 51.6 | 4.95
| 80x80x3 SHS | - | 7.18 | 80 | 80 | 3 | 3 | [7 empty] | 0.312 | 43.4 | 89.8 | 89.8 | 3.13 | 3.13 | 22.5 | 22.5 | 26.3 | 26.3 |  |  |  | 140 | 9.14 | [14 empty] | 33 | 23.7
| 80x80x3.2 SHS | - | 7.63 | 80 | 80 | 3.2 | 3.2 | [7 empty] | 0.312 | 40.9 | 95 | 95 | 3.13 | 3.13 | 23.7 | 23.7 | 27.9 | 27.9 |  |  |  | 148 | 9.72 | [14 empty] | 34.9 | 22
| 80x80x3.6 SHS | - | 8.53 | 80 | 80 | 3.6 | 3.6 | [7 empty] | 0.311 | 36.4 | 105 | 105 | 3.11 | 3.11 | 26.2 | 26.2 | 31 | 31 |  |  |  | 164 | 10.9 | [14 empty] | 38.5 | 19.2
| 80x80x4 SHS | - | 9.41 | 80 | 80 | 4 | 4 | [7 empty] | 0.31 | 32.9 | 114 | 114 | 3.09 | 3.09 | 28.6 | 28.6 | 34 | 34 |  |  |  | 180 | 12 | [14 empty] | 41.9 | 17
| 80x80x5 SHS | - | 11.6 | 80 | 80 | 5 | 5 | [7 empty] | 0.307 | 26.6 | 137 | 137 | 3.05 | 3.05 | 34.2 | 34.2 | 41.1 | 41.1 |  |  |  | 217 | 14.7 | [14 empty] | 49.8 | 13
| 80x80x6.3 SHS | - | 14.2 | 80 | 80 | 6.3 | 6.3 | [7 empty] | 0.304 | 21.3 | 162 | 162 | 2.99 | 2.99 | 40.5 | 40.5 | 49.7 | 49.7 |  |  |  | 262 | 18.1 | [14 empty] | 58.7 | 9.7
| 80x80x7.1 SHS | - | 15.8 | 80 | 80 | 7.1 | 7.1 | [7 empty] | 0.302 | 19.1 | 176 | 176 | 2.95 | 2.95 | 43.9 | 43.9 | 54.5 | 54.5 |  |  |  | 286 | 20.2 | [14 empty] | 63.5 | 8.27
| 80x80x8 SHS | - | 17.5 | 80 | 80 | 8 | 8 | [7 empty] | 0.299 | 17 | 189 | 189 | 2.91 | 2.91 | 47.3 | 47.3 | 59.5 | 59.5 |  |  |  | 312 | 22.4 | [14 empty] | 68.3 | 7
| 80x80x8.8 SHS | - | 19 | 80 | 80 | 8.8 | 8.8 | [7 empty] | 0.297 | 15.6 | 200 | 200 | 2.87 | 2.87 | 50 | 50 | 63.7 | 63.7 |  |  |  | 332 | 24.2 | [14 empty] | 72 | 6.09
| 80x80x10 SHS | - | 21.1 | 80 | 80 | 10 | 10 | [7 empty] | 0.294 | 13.9 | 214 | 214 | 2.82 | 2.82 | 53.5 | 53.5 | 69.3 | 69.3 |  |  |  | 360 | 26.9 | [14 empty] | 76.8 | 5
| 80x80x12.5 SHS | - | 25.2 | 80 | 80 | 12.5 | 12.5 | [7 empty] | 0.288 | 11.4 | 234 | 234 | 2.7 | 2.7 | 58.6 | 58.6 | 78.9 | 78.9 |  |  |  | 404 | 32.1 | [14 empty] | 83.8 | 3.4
| 90x90x3.6 SHS | - | 9.66 | 90 | 90 | 3.6 | 3.6 | [7 empty] | 0.351 | 36.5 | 152 | 152 | 3.52 | 3.52 | 33.8 | 33.8 | 39.7 | 39.7 |  |  |  | 237 | 12.3 | [14 empty] | 49.7 | 22
| 90x90x4 SHS | - | 10.7 | 90 | 90 | 4 | 4 | [7 empty] | 0.35 | 32.8 | 166 | 166 | 3.5 | 3.5 | 37 | 37 | 43.6 | 43.6 |  |  |  | 260 | 13.6 | [14 empty] | 54.2 | 19.5
| 90x90x5 SHS | - | 13.1 | 90 | 90 | 5 | 5 | [7 empty] | 0.347 | 26.4 | 200 | 200 | 3.45 | 3.45 | 44.4 | 44.4 | 53 | 53 |  |  |  | 316 | 16.7 | [14 empty] | 64.8 | 15
| 90x90x6.3 SHS | - | 16.2 | 90 | 90 | 6.3 | 6.3 | [7 empty] | 0.344 | 21.2 | 238 | 238 | 3.4 | 3.4 | 53 | 53 | 64.3 | 64.3 |  |  |  | 382 | 20.7 | [14 empty] | 77 | 11.3
| 90x90x7.1 SHS | - | 18.1 | 90 | 90 | 7.1 | 7.1 | [7 empty] | 0.342 | 18.9 | 260 | 260 | 3.36 | 3.36 | 57.7 | 57.7 | 70.8 | 70.8 |  |  |  | 419 | 23 | [14 empty] | 83.7 | 9.68
| 90x90x8 SHS | - | 20.1 | 90 | 90 | 8 | 8 | [7 empty] | 0.339 | 16.9 | 281 | 281 | 3.32 | 3.32 | 62.6 | 62.6 | 77.6 | 77.6 |  |  |  | 459 | 25.6 | [14 empty] | 90.5 | 8.25
| 90x90x8.8 SHS | - | 21.8 | 90 | 90 | 8.8 | 8.8 | [7 empty] | 0.337 | 15.5 | 299 | 299 | 3.28 | 3.28 | 66.5 | 66.5 | 83.4 | 83.4 |  |  |  | 492 | 27.8 | [14 empty] | 96 | 7.23
| 90x90x10 SHS | - | 24.3 | 90 | 90 | 10 | 10 | [7 empty] | 0.334 | 13.8 | 322 | 322 | 3.23 | 3.23 | 71.6 | 71.6 | 91.3 | 91.3 |  |  |  | 536 | 30.9 | [14 empty] | 103 | 6
| 90x90x12.5 SHS | - | 29.1 | 90 | 90 | 12.5 | 12.5 | [7 empty] | 0.328 | 11.3 | 359 | 359 | 3.11 | 3.11 | 79.8 | 79.8 | 105 | 105 |  |  |  | 612 | 37.1 | [14 empty] | 114 | 4.2
| 100x100x3.6 SHS | - | 10.8 | 100 | 100 | 3.6 | 3.6 | [7 empty] | 0.391 | 36.2 | 212 | 212 | 3.92 | 3.92 | 42.3 | 42.3 | 49.5 | 49.5 |  |  |  | 328 | 13.7 | [14 empty] | 62.3 | 24.8
| 100x100x4 SHS | - | 11.9 | 100 | 100 | 4 | 4 | [7 empty] | 0.39 | 32.7 | 232 | 232 | 3.91 | 3.91 | 46.4 | 46.4 | 54.4 | 54.4 |  |  |  | 361 | 15.2 | [14 empty] | 68.2 | 22
| 100x100x5 SHS | - | 14.7 | 100 | 100 | 5 | 5 | [7 empty] | 0.387 | 26.3 | 279 | 279 | 3.86 | 3.86 | 55.9 | 55.9 | 66.4 | 66.4 |  |  |  | 439 | 18.7 | [14 empty] | 81.8 | 17
| 100x100x6.3 SHS | - | 18.2 | 100 | 100 | 6.3 | 6.3 | [7 empty] | 0.384 | 21.1 | 336 | 336 | 3.8 | 3.8 | 67.1 | 67.1 | 80.9 | 80.9 |  |  |  | 534 | 23.2 | [14 empty] | 97.8 | 12.9
| 100x100x7.1 SHS | - | 20.3 | 100 | 100 | 7.1 | 7.1 | [7 empty] | 0.382 | 18.8 | 367 | 367 | 3.77 | 3.77 | 73.4 | 73.4 | 89.2 | 89.2 |  |  |  | 589 | 25.8 | [14 empty] | 107 | 11.1
| 100x100x8 SHS | - | 22.6 | 100 | 100 | 8 | 8 | [7 empty] | 0.379 | 16.8 | 400 | 400 | 3.73 | 3.73 | 79.9 | 79.9 | 98.2 | 98.2 |  |  |  | 646 | 28.8 | [14 empty] | 116 | 9.5
| 100x100x8.8 SHS | - | 24.5 | 100 | 100 | 8.8 | 8.8 | [7 empty] | 0.377 | 15.3 | 426 | 426 | 3.69 | 3.69 | 85.2 | 85.2 | 106 | 106 |  |  |  | 694 | 31.3 | [14 empty] | 123 | 8.36
| 100x100x10 SHS | - | 27.4 | 100 | 100 | 10 | 10 | [7 empty] | 0.374 | 13.7 | 462 | 462 | 3.64 | 3.64 | 92.4 | 92.4 | 116 | 116 |  |  |  | 761 | 34.9 | [14 empty] | 133 | 7
| 100x100x12.5 SHS | - | 33 | 100 | 100 | 12.5 | 12.5 | [7 empty] | 0.368 | 11.2 | 522 | 522 | 3.52 | 3.52 | 104 | 104 | 135 | 135 |  |  |  | 879 | 42.1 | [14 empty] | 150 | 5
| 120x120x4 SHS | - | 14.4 | 120 | 120 | 4 | 4 | [7 empty] | 0.47 | 32.6 | 410 | 410 | 4.72 | 4.72 | 68.4 | 68.4 | 79.7 | 79.7 |  |  |  | 635 | 18.4 | [14 empty] | 101 | 27
| 120x120x5 SHS | - | 17.8 | 120 | 120 | 5 | 5 | [7 empty] | 0.467 | 26.2 | 498 | 498 | 4.68 | 4.68 | 83 | 83 | 97.6 | 97.6 |  |  |  | 777 | 22.7 | [14 empty] | 122 | 21
| 120x120x6.3 SHS | - | 22.2 | 120 | 120 | 6.3 | 6.3 | [7 empty] | 0.464 | 20.9 | 603 | 603 | 4.62 | 4.62 | 100 | 100 | 120 | 120 |  |  |  | 950 | 28.2 | [14 empty] | 147 | 16
| 120x120x7.1 SHS | - | 24.7 | 120 | 120 | 7.1 | 7.1 | [7 empty] | 0.462 | 18.7 | 663 | 663 | 4.59 | 4.59 | 110 | 110 | 133 | 133 |  |  |  | 1050 | 31.5 | [14 empty] | 161 | 13.9
| 120x120x8 SHS | - | 27.6 | 120 | 120 | 8 | 8 | [7 empty] | 0.459 | 16.6 | 726 | 726 | 4.55 | 4.55 | 121 | 121 | 146 | 146 |  |  |  | 1160 | 35.2 | [14 empty] | 176 | 12
| 120x120x8.8 SHS | - | 30.1 | 120 | 120 | 8.8 | 8.8 | [7 empty] | 0.457 | 15.2 | 779 | 779 | 4.51 | 4.51 | 130 | 130 | 158 | 158 |  |  |  | 1250 | 38.3 | [14 empty] | 189 | 10.6
| 120x120x10 SHS | - | 33.7 | 120 | 120 | 10 | 10 | [7 empty] | 0.454 | 13.5 | 852 | 852 | 4.46 | 4.46 | 142 | 142 | 175 | 175 |  |  |  | 1380 | 42.9 | [14 empty] | 206 | 9
| 120x120x12.5 SHS | - | 40.9 | 120 | 120 | 12.5 | 12.5 | [7 empty] | 0.448 | 11 | 982 | 982 | 4.34 | 4.34 | 164 | 164 | 207 | 207 |  |  |  | 1620 | 52.1 | [14 empty] | 236 | 6.6
| 140x140x5 SHS | - | 21 | 140 | 140 | 5 | 5 | [7 empty] | 0.547 | 26.1 | 807 | 807 | 5.5 | 5.5 | 115 | 115 | 135 | 135 |  |  |  | 1250 | 26.7 | [14 empty] | 170 | 25
| 140x140x6.3 SHS | - | 26.1 | 140 | 140 | 6.3 | 6.3 | [7 empty] | 0.544 | 20.8 | 984 | 984 | 5.44 | 5.44 | 141 | 141 | 166 | 166 |  |  |  | 1540 | 33.3 | [14 empty] | 206 | 19.2
| 140x140x7.1 SHS | - | 29.2 | 140 | 140 | 7.1 | 7.1 | [7 empty] | 0.542 | 18.5 | 1090 | 1090 | 5.4 | 5.4 | 155 | 155 | 184 | 184 |  |  |  | 1710 | 37.2 | [14 empty] | 227 | 16.7
| 140x140x8 SHS | - | 32.6 | 140 | 140 | 8 | 8 | [7 empty] | 0.539 | 16.5 | 1200 | 1200 | 5.36 | 5.36 | 171 | 171 | 204 | 204 |  |  |  | 1890 | 41.6 | [14 empty] | 249 | 14.5
| 140x140x8.8 SHS | - | 35.6 | 140 | 140 | 8.8 | 8.8 | [7 empty] | 0.537 | 15.1 | 1290 | 1290 | 5.33 | 5.33 | 184 | 184 | 221 | 221 |  |  |  | 2050 | 45.4 | [14 empty] | 268 | 12.9
| 140x140x10 SHS | - | 40 | 140 | 140 | 10 | 10 | [7 empty] | 0.534 | 13.4 | 1420 | 1420 | 5.27 | 5.27 | 202 | 202 | 246 | 246 |  |  |  | 2270 | 50.9 | [14 empty] | 294 | 11
| 140x140x12.5 SHS | - | 48.7 | 140 | 140 | 12.5 | 12.5 | [7 empty] | 0.528 | 10.8 | 1650 | 1650 | 5.16 | 5.16 | 236 | 236 | 293 | 293 |  |  |  | 2700 | 62.1 | [14 empty] | 342 | 8.2
| 150x150x5 SHS | - | 22.6 | 150 | 150 | 5 | 5 | [7 empty] | 0.587 | 26 | 1000 | 1000 | 5.9 | 5.9 | 134 | 134 | 156 | 156 |  |  |  | 1550 | 28.7 | [14 empty] | 197 | 27
| 150x150x6.3 SHS | - | 28.1 | 150 | 150 | 6.3 | 6.3 | [7 empty] | 0.584 | 20.8 | 1220 | 1220 | 5.85 | 5.85 | 163 | 163 | 192 | 192 |  |  |  | 1910 | 35.8 | [14 empty] | 240 | 20.8
| 150x150x7.1 SHS | - | 31.4 | 150 | 150 | 7.1 | 7.1 | [7 empty] | 0.582 | 18.5 | 1350 | 1350 | 5.81 | 5.81 | 180 | 180 | 213 | 213 |  |  |  | 2120 | 40 | [14 empty] | 264 | 18.1
| 150x150x8 SHS | - | 35.1 | 150 | 150 | 8 | 8 | [7 empty] | 0.579 | 16.5 | 1490 | 1490 | 5.77 | 5.77 | 199 | 199 | 237 | 237 |  |  |  | 2350 | 44.8 | [14 empty] | 291 | 15.8
| 150x150x8.8 SHS | - | 38.4 | 150 | 150 | 8.8 | 8.8 | [7 empty] | 0.577 | 15.1 | 1610 | 1610 | 5.74 | 5.74 | 214 | 214 | 257 | 257 |  |  |  | 2550 | 48.9 | [14 empty] | 313 | 14
| 150x150x10 SHS | - | 43.1 | 150 | 150 | 10 | 10 | [7 empty] | 0.574 | 13.3 | 1770 | 1770 | 5.68 | 5.68 | 236 | 236 | 286 | 286 |  |  |  | 2830 | 54.9 | [14 empty] | 344 | 12
| 150x150x12.5 SHS | - | 52.7 | 150 | 150 | 12.5 | 12.5 | [7 empty] | 0.568 | 10.8 | 2080 | 2080 | 5.57 | 5.57 | 277 | 277 | 342 | 342 |  |  |  | 3380 | 67.1 | [14 empty] | 402 | 9
| 150x150x14.2 SHS | - | 58.9 | 150 | 150 | 14.2 | 14.2 | [7 empty] | 0.563 | 9.57 | 2260 | 2260 | 5.49 | 5.49 | 302 | 302 | 377 | 377 |  |  |  | 3710 | 75 | [14 empty] | 436 | 7.56
| 150x150x16 SHS | - | 65.2 | 150 | 150 | 16 | 16 | [7 empty] | 0.559 | 8.55 | 2430 | 2430 | 5.41 | 5.41 | 324 | 324 | 411 | 411 |  |  |  | 4030 | 83 | [14 empty] | 467 | 6.38
| 160x160x5 SHS | - | 24.1 | 160 | 160 | 5 | 5 | [7 empty] | 0.627 | 26 | 1230 | 1230 | 6.31 | 6.31 | 153 | 153 | 178 | 178 |  |  |  | 1890 | 30.7 | [14 empty] | 226 | 29
| 160x160x6.3 SHS | - | 30.1 | 160 | 160 | 6.3 | 6.3 | [7 empty] | 0.624 | 20.8 | 1500 | 1500 | 6.26 | 6.26 | 187 | 187 | 220 | 220 |  |  |  | 2330 | 38.3 | [14 empty] | 275 | 22.4
| 160x160x7.1 SHS | - | 33.7 | 160 | 160 | 7.1 | 7.1 | [7 empty] | 0.622 | 18.5 | 1660 | 1660 | 6.22 | 6.22 | 207 | 207 | 245 | 245 |  |  |  | 2600 | 42.9 | [14 empty] | 304 | 19.5
| 160x160x8 SHS | - | 37.6 | 160 | 160 | 8 | 8 | [7 empty] | 0.619 | 16.5 | 1830 | 1830 | 6.18 | 6.18 | 229 | 229 | 272 | 272 |  |  |  | 2880 | 48 | [14 empty] | 335 | 17
| 160x160x8.8 SHS | - | 41.1 | 160 | 160 | 8.8 | 8.8 | [7 empty] | 0.617 | 15 | 1980 | 1980 | 6.14 | 6.14 | 247 | 247 | 295 | 295 |  |  |  | 3130 | 52.4 | [14 empty] | 361 | 15.2
| 160x160x10 SHS | - | 46.3 | 160 | 160 | 10 | 10 | [7 empty] | 0.614 | 13.3 | 2190 | 2190 | 6.09 | 6.09 | 273 | 273 | 329 | 329 |  |  |  | 3480 | 58.9 | [14 empty] | 398 | 13
| 160x160x12.5 SHS | - | 56.6 | 160 | 160 | 12.5 | 12.5 | [7 empty] | 0.608 | 10.8 | 2580 | 2580 | 5.98 | 5.98 | 322 | 322 | 395 | 395 |  |  |  | 4160 | 72.1 | [14 empty] | 467 | 9.8
| 160x160x14.2 SHS | - | 63.3 | 160 | 160 | 14.2 | 14.2 | [7 empty] | 0.603 | 9.53 | 2810 | 2810 | 5.9 | 5.9 | 351 | 351 | 436 | 436 |  |  |  | 4580 | 80.7 | [14 empty] | 508 | 8.27
| 160x160x16 SHS | - | 70.2 | 160 | 160 | 16 | 16 | [7 empty] | 0.599 | 8.51 | 3030 | 3030 | 5.82 | 5.82 | 379 | 379 | 476 | 476 |  |  |  | 4990 | 89.4 | [14 empty] | 546 | 7
| 180x180x5 SHS | - | 27.3 | 180 | 180 | 5 | 5 | [7 empty] | 0.707 | 25.9 | 1770 | 1770 | 7.13 | 7.13 | 196 | 196 | 227 | 227 |  |  |  | 2720 | 34.7 | [14 empty] | 290 | 33
| 180x180x6.3 SHS | - | 34 | 180 | 180 | 6.3 | 6.3 | [7 empty] | 0.704 | 20.7 | 2170 | 2170 | 7.07 | 7.07 | 241 | 241 | 281 | 281 |  |  |  | 3360 | 43.3 | [14 empty] | 355 | 25.6
| 180x180x7.1 SHS | - | 38.1 | 180 | 180 | 7.1 | 7.1 | [7 empty] | 0.702 | 18.4 | 2400 | 2400 | 7.04 | 7.04 | 267 | 267 | 314 | 314 |  |  |  | 3740 | 48.6 | [14 empty] | 393 | 22.4
| 180x180x8 SHS | - | 42.7 | 180 | 180 | 8 | 8 | [7 empty] | 0.699 | 16.4 | 2660 | 2660 | 7 | 7 | 296 | 296 | 349 | 349 |  |  |  | 4160 | 54.4 | [14 empty] | 434 | 19.5
| 180x180x8.8 SHS | - | 46.7 | 180 | 180 | 8.8 | 8.8 | [7 empty] | 0.697 | 14.9 | 2880 | 2880 | 6.96 | 6.96 | 320 | 320 | 379 | 379 |  |  |  | 4520 | 59.4 | [14 empty] | 469 | 17.5
| 180x180x10 SHS | - | 52.5 | 180 | 180 | 10 | 10 | [7 empty] | 0.694 | 13.2 | 3190 | 3190 | 6.91 | 6.91 | 355 | 355 | 424 | 424 |  |  |  | 5050 | 66.9 | [14 empty] | 518 | 15
| 180x180x12.5 SHS | - | 64.4 | 180 | 180 | 12.5 | 12.5 | [7 empty] | 0.688 | 10.7 | 3790 | 3790 | 6.8 | 6.8 | 421 | 421 | 511 | 511 |  |  |  | 6070 | 82.1 | [14 empty] | 613 | 11.4
| 180x180x14.2 SHS | - | 72.2 | 180 | 180 | 14.2 | 14.2 | [7 empty] | 0.683 | 9.43 | 4150 | 4150 | 6.72 | 6.72 | 462 | 462 | 566 | 566 |  |  |  | 6710 | 92 | [14 empty] | 670 | 9.68
| 180x180x16 SHS | - | 80.2 | 180 | 180 | 16 | 16 | [7 empty] | 0.679 | 8.49 | 4500 | 4500 | 6.64 | 6.64 | 500 | 500 | 621 | 621 |  |  |  | 7340 | 102 | [14 empty] | 724 | 8.25
| 200x200x5 SHS | - | 30.4 | 200 | 200 | 5 | 5 | [7 empty] | 0.787 | 25.9 | 2450 | 2450 | 7.95 | 7.95 | 245 | 245 | 283 | 283 |  |  |  | 3760 | 38.7 | [14 empty] | 362 | 37
| 200x200x6.3 SHS | - | 38 | 200 | 200 | 6.3 | 6.3 | [7 empty] | 0.784 | 20.6 | 3010 | 3010 | 7.89 | 7.89 | 301 | 301 | 350 | 350 |  |  |  | 4650 | 48.4 | [14 empty] | 444 | 28.7
| 200x200x7.1 SHS | - | 42.6 | 200 | 200 | 7.1 | 7.1 | [7 empty] | 0.782 | 18.4 | 3350 | 3350 | 7.85 | 7.85 | 335 | 335 | 391 | 391 |  |  |  | 5190 | 54.2 | [14 empty] | 493 | 25.2
| 200x200x8 SHS | - | 47.7 | 200 | 200 | 8 | 8 | [7 empty] | 0.779 | 16.4 | 3710 | 3710 | 7.81 | 7.81 | 371 | 371 | 436 | 436 |  |  |  | 5780 | 60.8 | [14 empty] | 545 | 22
| 200x200x8.8 SHS | - | 52.2 | 200 | 200 | 8.8 | 8.8 | [7 empty] | 0.777 | 14.9 | 4020 | 4020 | 7.78 | 7.78 | 402 | 402 | 474 | 474 |  |  |  | 6290 | 66.5 | [14 empty] | 590 | 19.7
| 200x200x10 SHS | - | 58.8 | 200 | 200 | 10 | 10 | [7 empty] | 0.774 | 13.2 | 4470 | 4470 | 7.72 | 7.72 | 447 | 447 | 531 | 531 |  |  |  | 7030 | 74.9 | [14 empty] | 655 | 17
| 200x200x12.5 SHS | - | 72.3 | 200 | 200 | 12.5 | 12.5 | [7 empty] | 0.768 | 10.6 | 5340 | 5340 | 7.61 | 7.61 | 534 | 534 | 643 | 643 |  |  |  | 8490 | 92.1 | [14 empty] | 778 | 13
| 200x200x14.2 SHS | - | 81.1 | 200 | 200 | 14.2 | 14.2 | [7 empty] | 0.763 | 9.38 | 5870 | 5870 | 7.54 | 7.54 | 587 | 587 | 714 | 714 |  |  |  | 9420 | 103 | [14 empty] | 854 | 11.1
| 200x200x16 SHS | - | 90.3 | 200 | 200 | 16 | 16 | [7 empty] | 0.759 | 8.42 | 6390 | 6390 | 7.46 | 7.46 | 639 | 639 | 785 | 785 |  |  |  | 10300 | 115 | [14 empty] | 927 | 9.5
| 220x220x8 SHS | - | 52.7 | 220 | 220 | 8 | 8 | [7 empty] | 0.859 | 19 | 5000 | 5000 | 8.63 | 8.63 | 455 | 455 | 532 | 532 |  |  |  | 7770 | 67.2 | [14 empty] | 669 | 24.5
| 220x220x10 SHS | - | 65.1 | 220 | 220 | 10 | 10 | [7 empty] | 0.854 | 15.4 | 6050 | 6050 | 8.54 | 8.54 | 550 | 550 | 650 | 650 |  |  |  | 9470 | 82.9 | [14 empty] | 807 | 19
| 220x220x12.5 SHS | - | 80.1 | 220 | 220 | 12.5 | 12.5 | [7 empty] | 0.848 | 10.6 | 7250 | 7250 | 8.43 | 8.43 | 659 | 659 | 789 | 789 |  |  |  | 11500 | 102 | [14 empty] | 963 | 14.6
| 250x250x5 SHS | - | 38.3 | 250 | 250 | 5 | 5 | [7 empty] | 0.987 | 25.8 | 4860 | 4860 | 9.99 | 9.99 | 389 | 389 | 447 | 447 |  |  |  | 7430 | 48.7 | [14 empty] | 577 | 47
| 250x250x6.3 SHS | - | 47.9 | 250 | 250 | 6.3 | 6.3 | [7 empty] | 0.984 | 20.6 | 6010 | 6010 | 9.93 | 9.93 | 481 | 481 | 556 | 556 |  |  |  | 9240 | 61 | [14 empty] | 712 | 36.7
| 250x250x7.1 SHS | - | 53.7 | 250 | 250 | 7.1 | 7.1 | [7 empty] | 0.982 | 18.3 | 6700 | 6700 | 9.9 | 9.9 | 536 | 536 | 622 | 622 |  |  |  | 10300 | 68.4 | [14 empty] | 792 | 32.2
| 250x250x8 SHS | - | 60.3 | 250 | 250 | 8 | 8 | [7 empty] | 0.979 | 16.3 | 7460 | 7460 | 9.86 | 9.86 | 596 | 596 | 694 | 694 |  |  |  | 11500 | 76.8 | [14 empty] | 880 | 28.3
| 250x250x8.8 SHS | - | 66 | 250 | 250 | 8.8 | 8.8 | [7 empty] | 0.977 | 14.9 | 8110 | 8110 | 9.82 | 9.82 | 649 | 649 | 758 | 758 |  |  |  | 12600 | 84.1 | [14 empty] | 955 | 25.4
| 250x250x10 SHS | - | 74.5 | 250 | 250 | 10 | 10 | [7 empty] | 0.974 | 13.1 | 9060 | 9060 | 9.77 | 9.77 | 724 | 724 | 851 | 851 |  |  |  | 14100 | 94.9 | [14 empty] | 1070 | 22
| 250x250x12.5 SHS | - | 91.9 | 250 | 250 | 12.5 | 12.5 | [7 empty] | 0.968 | 10.6 | 10900 | 10900 | 9.66 | 9.66 | 873 | 873 | 1040 | 1040 |  |  |  | 17200 | 117 | [14 empty] | 1280 | 17
| 250x250x14.2 SHS | - | 103 | 250 | 250 | 14.2 | 14.2 | [7 empty] | 0.963 | 9.31 | 12100 | 12100 | 9.58 | 9.58 | 967 | 967 | 1160 | 1160 |  |  |  | 19100 | 132 | [14 empty] | 1410 | 14.6
| 250x250x16 SHS | - | 115 | 250 | 250 | 16 | 16 | [7 empty] | 0.959 | 8.31 | 13300 | 13300 | 9.5 | 9.5 | 1060 | 1060 | 1280 | 1280 |  |  |  | 21100 | 147 | [14 empty] | 1550 | 12.6
| 260x260x6.3 SHS | - | 49.9 | 260 | 260 | 6.3 | 6.3 | [7 empty] | 1.02 | 20.5 | 6790 | 6790 | 10.3 | 10.3 | 522 | 522 | 603 | 603 |  |  |  | 10400 | 63.5 | [14 empty] | 773 | 38.3
| 260x260x7.1 SHS | - | 56 | 260 | 260 | 7.1 | 7.1 | [7 empty] | 1.02 | 18.3 | 7570 | 7570 | 10.3 | 10.3 | 582 | 582 | 674 | 674 |  |  |  | 11600 | 71.3 | [14 empty] | 861 | 33.6
| 260x260x8 SHS | - | 62.8 | 260 | 260 | 8 | 8 | [7 empty] | 1.02 | 16.2 | 8420 | 8420 | 10.3 | 10.3 | 648 | 648 | 753 | 753 |  |  |  | 13000 | 80 | [14 empty] | 956 | 29.5
| 260x260x8.8 SHS | - | 68.8 | 260 | 260 | 8.8 | 8.8 | [7 empty] | 1.02 | 14.8 | 9160 | 9160 | 10.2 | 10.2 | 705 | 705 | 822 | 822 |  |  |  | 14200 | 87.6 | [14 empty] | 1040 | 26.5
| 260x260x10 SHS | - | 77.7 | 260 | 260 | 10 | 10 | [7 empty] | 1.01 | 13 | 10200 | 10200 | 10.2 | 10.2 | 788 | 788 | 924 | 924 |  |  |  | 15900 | 98.9 | [14 empty] | 1160 | 23
| 260x260x12.5 SHS | - | 95.8 | 260 | 260 | 12.5 | 12.5 | [7 empty] | 1.01 | 10.5 | 12400 | 12400 | 10.1 | 10.1 | 951 | 951 | 1130 | 1130 |  |  |  | 19400 | 122 | [14 empty] | 1390 | 17.8
| 260x260x14.2 SHS | - | 108 | 260 | 260 | 14.2 | 14.2 | [7 empty] | 1 | 9.27 | 13700 | 13700 | 9.99 | 9.99 | 1060 | 1060 | 1260 | 1260 |  |  |  | 21700 | 137 | [14 empty] | 1540 | 15.3
| 260x260x16 SHS | - | 120 | 260 | 260 | 16 | 16 | [7 empty] | 0.999 | 8.29 | 15100 | 15100 | 9.91 | 9.91 | 1160 | 1160 | 1390 | 1390 |  |  |  | 23900 | 153 | [14 empty] | 1690 | 13.3
| 300x300x6.3 SHS | - | 57.8 | 300 | 300 | 6.3 | 6.3 | [7 empty] | 1.18 | 20.4 | 10500 | 10500 | 12 | 12 | 703 | 703 | 809 | 809 |  |  |  | 16100 | 73.6 | [14 empty] | 1040 | 44.6
| 300x300x7.1 SHS | - | 64.9 | 300 | 300 | 7.1 | 7.1 | [7 empty] | 1.18 | 18.2 | 11800 | 11800 | 11.9 | 11.9 | 785 | 785 | 906 | 906 |  |  |  | 18100 | 82.6 | [14 empty] | 1160 | 39.3
| 300x300x8 SHS | - | 72.8 | 300 | 300 | 8 | 8 | [7 empty] | 1.18 | 16.2 | 13100 | 13100 | 11.9 | 11.9 | 875 | 875 | 1010 | 1010 |  |  |  | 20200 | 92.8 | [14 empty] | 1290 | 34.5
| 300x300x8.8 SHS | - | 79.8 | 300 | 300 | 8.8 | 8.8 | [7 empty] | 1.18 | 14.8 | 14300 | 14300 | 11.9 | 11.9 | 954 | 954 | 1110 | 1110 |  |  |  | 22100 | 102 | [14 empty] | 1410 | 31.1
| 300x300x10 SHS | - | 90.2 | 300 | 300 | 10 | 10 | [7 empty] | 1.17 | 13 | 16000 | 16000 | 11.8 | 11.8 | 1070 | 1070 | 1250 | 1250 |  |  |  | 24800 | 115 | [14 empty] | 1580 | 27
| 300x300x12.5 SHS | - | 112 | 300 | 300 | 12.5 | 12.5 | [7 empty] | 1.17 | 10.5 | 19400 | 19400 | 11.7 | 11.7 | 1300 | 1300 | 1530 | 1530 |  |  |  | 30300 | 142 | [14 empty] | 1900 | 21
| 300x300x14.2 SHS | - | 126 | 300 | 300 | 14.2 | 14.2 | [7 empty] | 1.16 | 9.22 | 21600 | 21600 | 11.6 | 11.6 | 1440 | 1440 | 1710 | 1710 |  |  |  | 33900 | 160 | [14 empty] | 2110 | 18.1
| 300x300x16 SHS | - | 141 | 300 | 300 | 16 | 16 | [7 empty] | 1.16 | 8.26 | 23900 | 23900 | 11.5 | 11.5 | 1590 | 1590 | 1900 | 1900 |  |  |  | 37600 | 179 | [14 empty] | 2330 | 15.8
| 350x350x8 SHS | - | 85.4 | 350 | 350 | 8 | 8 | [7 empty] | 1.38 | 16.1 | 21100 | 21100 | 13.9 | 13.9 | 1210 | 1210 | 1390 | 1390 |  |  |  | 32400 | 109 | [14 empty] | 1790 | 40.8
| 350x350x8.8 SHS | - | 93.6 | 350 | 350 | 8.8 | 8.8 | [7 empty] | 1.38 | 14.8 | 23100 | 23100 | 13.9 | 13.9 | 1320 | 1320 | 1520 | 1520 |  |  |  | 35400 | 119 | [14 empty] | 1950 | 36.8
| 350x350x10 SHS | - | 106 | 350 | 350 | 10 | 10 | [7 empty] | 1.37 | 12.9 | 25900 | 25900 | 13.9 | 13.9 | 1480 | 1480 | 1720 | 1720 |  |  |  | 39900 | 135 | [14 empty] | 2190 | 32
| 350x350x12.5 SHS | - | 131 | 350 | 350 | 12.5 | 12.5 | [7 empty] | 1.37 | 10.4 | 31500 | 31500 | 13.7 | 13.7 | 1800 | 1800 | 2110 | 2110 |  |  |  | 48900 | 167 | [14 empty] | 2650 | 25
| 350x350x14.2 SHS | - | 148 | 350 | 350 | 14.2 | 14.2 | [7 empty] | 1.36 | 9.19 | 35200 | 35200 | 13.7 | 13.7 | 2010 | 2010 | 2360 | 2360 |  |  |  | 54900 | 189 | [14 empty] | 2960 | 21.6
| 350x350x16 SHS | - | 166 | 350 | 350 | 16 | 16 | [7 empty] | 1.36 | 8.21 | 38900 | 38900 | 13.6 | 13.6 | 2230 | 2230 | 2630 | 2630 |  |  |  | 61000 | 211 | [14 empty] | 3260 | 18.9
| 400x400x8 SHS | - | 97.9 | 400 | 400 | 8 | 8 | [7 empty] | 1.58 | 16.1 | 31900 | 31900 | 16 | 16 | 1590 | 1590 | 1830 | 1830 |  |  |  | 48700 | 125 | [14 empty] | 2360 | 47
| 400x400x8.8 SHS | - | 107 | 400 | 400 | 8.8 | 8.8 | [7 empty] | 1.58 | 14.7 | 34800 | 34800 | 15.9 | 15.9 | 1740 | 1740 | 2000 | 2000 |  |  |  | 53300 | 137 | [14 empty] | 2580 | 42.5
| 400x400x10 SHS | - | 122 | 400 | 400 | 10 | 10 | [7 empty] | 1.57 | 12.9 | 39100 | 39100 | 15.9 | 15.9 | 1960 | 1960 | 2260 | 2260 |  |  |  | 60100 | 155 | [14 empty] | 2900 | 37
| 400x400x12.5 SHS | - | 151 | 400 | 400 | 12.5 | 12.5 | [7 empty] | 1.57 | 10.4 | 47800 | 47800 | 15.8 | 15.8 | 2390 | 2390 | 2780 | 2780 |  |  |  | 73900 | 192 | [14 empty] | 3530 | 29
| 400x400x14.2 SHS | - | 170 | 400 | 400 | 14.2 | 14.2 | [7 empty] | 1.56 | 9.16 | 53500 | 53500 | 15.7 | 15.7 | 2680 | 2680 | 3130 | 3130 |  |  |  | 83000 | 217 | [14 empty] | 3940 | 25.2
| 400x400x16 SHS | - | 191 | 400 | 400 | 16 | 16 | [7 empty] | 1.56 | 8.17 | 59300 | 59300 | 15.6 | 15.6 | 2970 | 2970 | 3480 | 3480 |  |  |  | 92400 | 243 | [14 empty] | 4360 | 22
| 400x400x20 SHS | - | 235 | 400 | 400 | 20 | 20 | [7 empty] | 1.55 | 6.59 | 71500 | 71500 | 15.4 | 15.4 | 3580 | 3580 | 4250 | 4250 |  |  |  | 112000 | 300 | [14 empty] | 5240 | 17

## RHS
Id | Designation | Comment | G | h | b | tw | tf | r | d | cw/tw | cf/tf | C | N | n | m2/m1 | m2/T | Iy | Iz | iy | iz | Wely | Welz | Wply | Wplz | U | X | Iw | IT | A | e0 | r1 | r2 | cy | cz | Iu | Iv | iu | iv | φa min | φa max | Tan α | ψa | d/t | Wt
| 50x30x3 RHS | - | 3.41 | 50 | 30 | 3 | 3 |  |  | 13.7 | 7 |  |  |  | 0.152 | 44.5 | 13.6 | 5.94 | 1.77 | 1.17 | 5.43 | 3.96 | 6.88 | 4.76 |  |  |  | 13.5 | 4.34 | [14 empty] | 6.51
| 50x30x3.2 RHS | - | 3.61 | 50 | 30 | 3.2 | 3.2 |  |  | 12.6 | 6.37 |  |  |  | 0.152 | 42.1 | 14.2 | 6.2 | 1.76 | 1.16 | 5.68 | 4.13 | 7.25 | 5 |  |  |  | 14.2 | 4.6 | [14 empty] | 6.8
| 50x30x3.6 RHS | - | 4.01 | 50 | 30 | 3.6 | 3.6 |  |  | 10.9 | 5.33 |  |  |  | 0.151 | 37.8 | 15.4 | 6.67 | 1.74 | 1.14 | 6.16 | 4.45 | 7.94 | 5.46 |  |  |  | 15.4 | 5.1 | [14 empty] | 7.31
| 50x30x4 RHS | - | 4.39 | 50 | 30 | 4 | 4 |  |  | 9.5 | 4.5 |  |  |  | 0.15 | 34.2 | 16.5 | 7.08 | 1.72 | 1.13 | 6.6 | 4.72 | 8.59 | 5.88 |  |  |  | 16.6 | 5.59 | [14 empty] | 7.77
| 50x30x5 RHS | - | 5.28 | 50 | 30 | 5 | 5 |  |  | 7 | 3 |  |  |  | 0.147 | 27.8 | 18.7 | 7.89 | 1.67 | 1.08 | 7.49 | 5.26 | 10 | 6.8 |  |  |  | 19 | 6.73 | [14 empty] | 8.67
| 60x40x3 RHS | - | 4.35 | 60 | 40 | 3 | 3 |  |  | 17 | 10.3 |  |  |  | 0.192 | 44.2 | 26.5 | 13.9 | 2.18 | 1.58 | 8.82 | 6.95 | 10.9 | 8.19 |  |  |  | 29.2 | 5.54 | [14 empty] | 11.2
| 60x40x3.2 RHS | - | 4.62 | 60 | 40 | 3.2 | 3.2 |  |  | 15.7 | 9.5 |  |  |  | 0.192 | 41.7 | 27.8 | 14.6 | 2.18 | 1.57 | 9.27 | 7.29 | 11.5 | 8.64 |  |  |  | 30.8 | 5.88 | [14 empty] | 11.7
| 60x40x3.6 RHS | - | 5.14 | 60 | 40 | 3.6 | 3.6 |  |  | 13.7 | 8.11 |  |  |  | 0.191 | 37.2 | 30.4 | 15.9 | 2.16 | 1.56 | 10.1 | 7.93 | 12.7 | 9.5 |  |  |  | 33.8 | 6.54 | [14 empty] | 12.8
| 60x40x4 RHS | - | 5.64 | 60 | 40 | 4 | 4 |  |  | 12 | 7 |  |  |  | 0.19 | 33.6 | 32.8 | 17 | 2.14 | 1.54 | 10.9 | 8.52 | 13.8 | 10.3 |  |  |  | 36.7 | 7.19 | [14 empty] | 13.7
| 60x40x5 RHS | - | 6.85 | 60 | 40 | 5 | 5 |  |  | 9 | 5 |  |  |  | 0.187 | 27.3 | 38.1 | 19.5 | 2.09 | 1.5 | 12.7 | 9.77 | 16.4 | 12.2 |  |  |  | 43 | 8.73 | [14 empty] | 15.7
| 60x40x6.3 RHS | - | 8.31 | 60 | 40 | 6.3 | 6.3 |  |  | 6.52 | 3.35 |  |  |  | 0.184 | 22.1 | 43.4 | 21.9 | 2.02 | 1.44 | 14.5 | 11 | 19.2 | 14.2 |  |  |  | 49.5 | 10.6 | [14 empty] | 17.6
| 80x40x3 RHS | - | 5.29 | 80 | 40 | 3 | 3 |  |  | 23.7 | 10.3 |  |  |  | 0.232 | 43.8 | 54.2 | 18 | 2.84 | 1.63 | 13.6 | 9 | 17.1 | 10.4 |  |  |  | 43.8 | 6.74 | [14 empty] | 15.3
| 80x40x3.2 RHS | - | 5.62 | 80 | 40 | 3.2 | 3.2 |  |  | 22 | 9.5 |  |  |  | 0.232 | 41.3 | 57.2 | 18.9 | 2.83 | 1.63 | 14.3 | 9.46 | 18 | 11 |  |  |  | 46.2 | 7.16 | [14 empty] | 16.1
| 80x40x3.6 RHS | - | 6.27 | 80 | 40 | 3.6 | 3.6 |  |  | 19.2 | 8.11 |  |  |  | 0.231 | 37 | 62.8 | 20.6 | 2.81 | 1.61 | 15.7 | 10.3 | 20 | 12.1 |  |  |  | 50.8 | 7.98 | [14 empty] | 17.5
| 80x40x4 RHS | - | 6.9 | 80 | 40 | 4 | 4 |  |  | 17 | 7 |  |  |  | 0.23 | 33.4 | 68.2 | 22.2 | 2.79 | 1.59 | 17.1 | 11.1 | 21.8 | 13.2 |  |  |  | 55.2 | 8.79 | [14 empty] | 18.9
| 80x40x5 RHS | - | 8.42 | 80 | 40 | 5 | 5 |  |  | 13 | 5 |  |  |  | 0.227 | 27 | 80.3 | 25.7 | 2.74 | 1.55 | 20.1 | 12.9 | 26.1 | 15.7 |  |  |  | 65.1 | 10.7 | [14 empty] | 21.9
| 80x40x6.3 RHS | - | 10.3 | 80 | 40 | 6.3 | 6.3 |  |  | 9.7 | 3.35 |  |  |  | 0.224 | 21.8 | 93.3 | 29.2 | 2.67 | 1.49 | 23.3 | 14.6 | 31.1 | 18.4 |  |  |  | 75.6 | 13.1 | [14 empty] | 24.8
| 80x40x7.1 RHS | - | 11.4 | 80 | 40 | 7.1 | 7.1 |  |  | 8.27 | 2.63 |  |  |  | 0.222 | 19.5 | 99.8 | 30.7 | 2.63 | 1.46 | 25 | 15.4 | 33.8 | 19.8 |  |  |  | 80.9 | 14.5 | [14 empty] | 26.2
| 80x40x8 RHS | - | 12.5 | 80 | 40 | 8 | 8 |  |  | 7 | 2 |  |  |  | 0.219 | 17.5 | 106 | 32.1 | 2.58 | 1.42 | 26.5 | 16.1 | 36.5 | 21.2 |  |  |  | 85.8 | 16 | [14 empty] | 27.4
| 90x50x3 RHS | - | 6.24 | 90 | 50 | 3 | 3 |  |  | 27 | 13.7 |  |  |  | 0.272 | 43.5 | 84.4 | 33.5 | 3.26 | 2.05 | 18.8 | 13.4 | 23.2 | 15.3 |  |  |  | 76.5 | 7.94 | [14 empty] | 22.4
| 90x50x3.2 RHS | - | 6.63 | 90 | 50 | 3.2 | 3.2 |  |  | 25.1 | 12.6 |  |  |  | 0.272 | 41.1 | 89.1 | 35.3 | 3.25 | 2.04 | 19.8 | 14.1 | 24.6 | 16.2 |  |  |  | 80.9 | 8.44 | [14 empty] | 23.6
| 90x50x3.6 RHS | - | 7.4 | 90 | 50 | 3.6 | 3.6 |  |  | 22 | 10.9 |  |  |  | 0.271 | 36.6 | 98.3 | 38.7 | 3.23 | 2.03 | 21.8 | 15.5 | 27.2 | 18 |  |  |  | 89.4 | 9.42 | [14 empty] | 25.9
| 90x50x4 RHS | - | 8.15 | 90 | 50 | 4 | 4 |  |  | 19.5 | 9.5 |  |  |  | 0.27 | 33.2 | 107 | 41.9 | 3.21 | 2.01 | 23.8 | 16.8 | 29.8 | 19.6 |  |  |  | 97.5 | 10.4 | [14 empty] | 28
| 90x50x5 RHS | - | 9.99 | 90 | 50 | 5 | 5 |  |  | 15 | 7 |  |  |  | 0.267 | 26.7 | 127 | 49.2 | 3.16 | 1.97 | 28.3 | 19.7 | 36 | 23.5 |  |  |  | 116 | 12.7 | [14 empty] | 32.9
| 90x50x6.3 RHS | - | 12.3 | 90 | 50 | 6.3 | 6.3 |  |  | 11.3 | 4.94 |  |  |  | 0.264 | 21.5 | 150 | 57 | 3.1 | 1.91 | 33.3 | 22.8 | 43.2 | 28 |  |  |  | 138 | 15.6 | [14 empty] | 38.1
| 90x50x7.1 RHS | - | 13.6 | 90 | 50 | 7.1 | 7.1 |  |  | 9.68 | 4.04 |  |  |  | 0.262 | 19.3 | 162 | 60.9 | 3.06 | 1.88 | 36 | 24.4 | 47.2 | 30.5 |  |  |  | 149 | 17.3 | [14 empty] | 40.7
| 90x50x8 RHS | - | 15 | 90 | 50 | 8 | 8 |  |  | 8.25 | 3.25 |  |  |  | 0.259 | 17.2 | 174 | 64.6 | 3.01 | 1.84 | 38.6 | 25.8 | 51.4 | 32.9 |  |  |  | 160 | 19.2 | [14 empty] | 43.2
| 100x50x3 RHS | - | 6.71 | 100 | 50 | 3 | 3 |  |  | 30.3 | 13.7 |  |  |  | 0.292 | 43.5 | 110 | 36.8 | 3.58 | 2.08 | 21.9 | 14.7 | 27.3 | 16.8 |  |  |  | 88.4 | 8.54 | [14 empty] | 25
| 100x50x3.2 RHS | - | 7.13 | 100 | 50 | 3.2 | 3.2 |  |  | 28.3 | 12.6 |  |  |  | 0.292 | 40.9 | 116 | 38.8 | 3.57 | 2.07 | 23.2 | 15.5 | 28.9 | 17.7 |  |  |  | 93.4 | 9.08 | [14 empty] | 26.4
| 100x50x3.6 RHS | - | 7.96 | 100 | 50 | 3.6 | 3.6 |  |  | 24.8 | 10.9 |  |  |  | 0.291 | 36.7 | 128 | 42.6 | 3.55 | 2.05 | 25.6 | 17 | 32.1 | 19.6 |  |  |  | 103 | 10.1 | [14 empty] | 29
| 100x50x4 RHS | - | 8.78 | 100 | 50 | 4 | 4 |  |  | 22 | 9.5 |  |  |  | 0.29 | 33.1 | 140 | 46.2 | 3.53 | 2.03 | 27.9 | 18.5 | 35.2 | 21.5 |  |  |  | 113 | 11.2 | [14 empty] | 31.4
| 100x50x5 RHS | - | 10.8 | 100 | 50 | 5 | 5 |  |  | 17 | 7 |  |  |  | 0.287 | 26.6 | 167 | 54.3 | 3.48 | 1.99 | 33.3 | 21.7 | 42.6 | 25.8 |  |  |  | 135 | 13.7 | [14 empty] | 36.9
| 100x50x6.3 RHS | - | 13.3 | 100 | 50 | 6.3 | 6.3 |  |  | 12.9 | 4.94 |  |  |  | 0.284 | 21.4 | 197 | 63 | 3.42 | 1.93 | 39.4 | 25.2 | 51.3 | 30.8 |  |  |  | 160 | 16.9 | [14 empty] | 42.9
| 100x50x7.1 RHS | - | 14.7 | 100 | 50 | 7.1 | 7.1 |  |  | 11.1 | 4.04 |  |  |  | 0.282 | 19.2 | 214 | 67.5 | 3.38 | 1.9 | 42.7 | 27 | 56.3 | 33.5 |  |  |  | 173 | 18.7 | [14 empty] | 46
| 100x50x8 RHS | - | 16.3 | 100 | 50 | 8 | 8 |  |  | 9.5 | 3.25 |  |  |  | 0.279 | 17.1 | 230 | 71.7 | 3.33 | 1.86 | 46 | 28.7 | 61.4 | 36.3 |  |  |  | 186 | 20.8 | [14 empty] | 48.9
| 100x50x8.8 RHS | - | 17.6 | 100 | 50 | 8.8 | 8.8 |  |  | 8.36 | 2.68 |  |  |  | 0.277 | 15.7 | 243 | 74.8 | 3.29 | 1.82 | 48.5 | 29.9 | 65.6 | 38.5 |  |  |  | 197 | 22.5 | [14 empty] | 51.1
| 100x50x10 RHS | - | 19.6 | 100 | 50 | 10 | 10 |  |  | 7 | 2 |  |  |  | 0.274 | 14 | 259 | 78.4 | 3.22 | 1.77 | 51.8 | 31.4 | 71.2 | 41.4 |  |  |  | 209 | 24.9 | [14 empty] | 53.6
| 100x60x3 RHS | - | 7.18 | 100 | 60 | 3 | 3 |  |  | 30.3 | 17 |  |  |  | 0.312 | 43.4 | 124 | 55.7 | 3.68 | 2.47 | 24.7 | 18.6 | 30.2 | 21.2 |  |  |  | 121 | 9.14 | [14 empty] | 30.7
| 100x60x3.2 RHS | - | 7.63 | 100 | 60 | 3.2 | 3.2 |  |  | 28.3 | 15.7 |  |  |  | 0.312 | 40.9 | 131 | 58.8 | 3.67 | 2.46 | 26.2 | 19.6 | 32 | 22.4 |  |  |  | 129 | 9.72 | [14 empty] | 32.4
| 100x60x3.6 RHS | - | 8.53 | 100 | 60 | 3.6 | 3.6 |  |  | 24.8 | 13.7 |  |  |  | 0.311 | 36.4 | 145 | 64.8 | 3.65 | 2.44 | 28.9 | 21.6 | 35.6 | 24.9 |  |  |  | 142 | 10.9 | [14 empty] | 35.6
| 100x60x4 RHS | - | 9.41 | 100 | 60 | 4 | 4 |  |  | 22 | 12 |  |  |  | 0.31 | 32.9 | 158 | 70.5 | 3.63 | 2.43 | 31.6 | 23.5 | 39.1 | 27.3 |  |  |  | 156 | 12 | [14 empty] | 38.7
| 100x60x5 RHS | - | 11.6 | 100 | 60 | 5 | 5 |  |  | 17 | 9 |  |  |  | 0.307 | 26.6 | 189 | 83.6 | 3.58 | 2.38 | 37.8 | 27.9 | 47.4 | 32.9 |  |  |  | 188 | 14.7 | [14 empty] | 45.9
| 100x60x6.3 RHS | - | 14.2 | 100 | 60 | 6.3 | 6.3 |  |  | 12.9 | 6.52 |  |  |  | 0.304 | 21.3 | 225 | 98.1 | 3.52 | 2.33 | 45 | 32.7 | 57.3 | 39.5 |  |  |  | 224 | 18.1 | [14 empty] | 53.8
| 100x60x7.1 RHS | - | 15.8 | 100 | 60 | 7.1 | 7.1 |  |  | 11.1 | 5.45 |  |  |  | 0.302 | 19.1 | 244 | 106 | 3.48 | 2.29 | 48.8 | 35.3 | 62.9 | 43.2 |  |  |  | 245 | 20.2 | [14 empty] | 58
| 100x60x8 RHS | - | 17.5 | 100 | 60 | 8 | 8 |  |  | 9.5 | 4.5 |  |  |  | 0.299 | 17 | 264 | 113 | 3.44 | 2.25 | 52.8 | 37.8 | 68.7 | 47.1 |  |  |  | 265 | 22.4 | [14 empty] | 62.2
| 100x60x8.8 RHS | - | 19 | 100 | 60 | 8.8 | 8.8 |  |  | 8.36 | 3.82 |  |  |  | 0.297 | 15.6 | 279 | 119 | 3.4 | 2.22 | 55.9 | 39.7 | 73.6 | 50.2 |  |  |  | 282 | 24.2 | [14 empty] | 65.4
| 100x60x10 RHS | - | 21.1 | 100 | 60 | 10 | 10 |  |  | 7 | 3 |  |  |  | 0.294 | 13.9 | 299 | 126 | 3.33 | 2.16 | 59.9 | 42.1 | 80.2 | 54.4 |  |  |  | 304 | 26.9 | [14 empty] | 69.3
| 120x60x3 RHS | - | 8.12 | 120 | 60 | 3 | 3 |  |  | 37 | 17 |  |  |  | 0.352 | 43.3 | 194 | 65.5 | 4.33 | 2.52 | 32.3 | 21.8 | 40 | 24.6 |  |  |  | 156 | 10.3 | [14 empty] | 37.2
| 120x60x3.2 RHS | - | 8.64 | 120 | 60 | 3.2 | 3.2 |  |  | 34.5 | 15.7 |  |  |  | 0.352 | 40.8 | 205 | 69.2 | 4.32 | 2.51 | 34.2 | 23.1 | 42.4 | 26.1 |  |  |  | 165 | 11 | [14 empty] | 39.2
| 120x60x3.6 RHS | - | 9.66 | 120 | 60 | 3.6 | 3.6 |  |  | 30.3 | 13.7 |  |  |  | 0.351 | 36.5 | 227 | 76.3 | 4.3 | 2.49 | 37.9 | 25.4 | 47.2 | 28.9 |  |  |  | 183 | 12.3 | [14 empty] | 43.3
| 120x60x4 RHS | - | 10.7 | 120 | 60 | 4 | 4 |  |  | 27 | 12 |  |  |  | 0.35 | 32.8 | 249 | 83.1 | 4.28 | 2.47 | 41.5 | 27.7 | 51.9 | 31.7 |  |  |  | 201 | 13.6 | [14 empty] | 47.1
| 120x60x5 RHS | - | 13.1 | 120 | 60 | 5 | 5 |  |  | 21 | 9 |  |  |  | 0.347 | 26.4 | 299 | 98.8 | 4.23 | 2.43 | 49.9 | 32.9 | 63.1 | 38.4 |  |  |  | 242 | 16.7 | [14 empty] | 56
| 120x60x6.3 RHS | - | 16.2 | 120 | 60 | 6.3 | 6.3 |  |  | 16 | 6.52 |  |  |  | 0.344 | 21.2 | 358 | 116 | 4.16 | 2.37 | 59.7 | 38.8 | 76.7 | 46.3 |  |  |  | 290 | 20.7 | [14 empty] | 65.9
| 120x60x7.1 RHS | - | 18.1 | 120 | 60 | 7.1 | 7.1 |  |  | 13.9 | 5.45 |  |  |  | 0.342 | 18.9 | 391 | 126 | 4.12 | 2.34 | 65.2 | 41.9 | 84.4 | 50.8 |  |  |  | 317 | 23 | [14 empty] | 71.3
| 120x60x8 RHS | - | 20.1 | 120 | 60 | 8 | 8 |  |  | 12 | 4.5 |  |  |  | 0.339 | 16.9 | 425 | 135 | 4.08 | 2.3 | 70.8 | 45 | 92.7 | 55.4 |  |  |  | 344 | 25.6 | [14 empty] | 76.6
| 120x60x8.8 RHS | - | 21.8 | 120 | 60 | 8.8 | 8.8 |  |  | 10.6 | 3.82 |  |  |  | 0.337 | 15.5 | 452 | 142 | 4.04 | 2.27 | 75.3 | 47.5 | 99.6 | 59.2 |  |  |  | 366 | 27.8 | [14 empty] | 80.8
| 120x60x10 RHS | - | 24.3 | 120 | 60 | 10 | 10 |  |  | 9 | 3 |  |  |  | 0.334 | 13.8 | 488 | 152 | 3.97 | 2.21 | 81.4 | 50.5 | 109 | 64.4 |  |  |  | 396 | 30.9 | [14 empty] | 86.1
| 120x60x12.5 RHS | - | 29.1 | 120 | 60 | 12.5 | 12.5 |  |  | 6.6 | 1.8 |  |  |  | 0.328 | 11.3 | 546 | 165 | 3.84 | 2.11 | 91.1 | 54.9 | 126 | 73.1 |  |  |  | 442 | 37.1 | [14 empty] | 93.8
| 120x80x3.6 RHS | - | 10.8 | 120 | 80 | 3.6 | 3.6 |  |  | 30.3 | 19.2 |  |  |  | 0.391 | 36.2 | 276 | 147 | 4.48 | 3.27 | 46 | 36.7 | 55.6 | 42 |  |  |  | 301 | 13.7 | [14 empty] | 59.5
| 120x80x4 RHS | - | 11.9 | 120 | 80 | 4 | 4 |  |  | 27 | 17 |  |  |  | 0.39 | 32.7 | 303 | 161 | 4.46 | 3.25 | 50.4 | 40.2 | 61.2 | 46.1 |  |  |  | 330 | 15.2 | [14 empty] | 65
| 120x80x5 RHS | - | 14.7 | 120 | 80 | 5 | 5 |  |  | 21 | 13 |  |  |  | 0.387 | 26.3 | 365 | 193 | 4.42 | 3.21 | 60.9 | 48.2 | 74.6 | 56.1 |  |  |  | 401 | 18.7 | [14 empty] | 77.9
| 120x80x6.3 RHS | - | 18.2 | 120 | 80 | 6.3 | 6.3 |  |  | 16 | 9.7 |  |  |  | 0.384 | 21.1 | 440 | 230 | 4.36 | 3.15 | 73.3 | 57.6 | 91 | 68.2 |  |  |  | 487 | 23.2 | [14 empty] | 92.9
| 120x80x7.1 RHS | - | 20.3 | 120 | 80 | 7.1 | 7.1 |  |  | 13.9 | 8.27 |  |  |  | 0.382 | 18.8 | 482 | 251 | 4.32 | 3.12 | 80.3 | 62.8 | 100 | 75.2 |  |  |  | 535 | 25.8 | [14 empty] | 101
| 120x80x8 RHS | - | 22.6 | 120 | 80 | 8 | 8 |  |  | 12 | 7 |  |  |  | 0.379 | 16.8 | 525 | 273 | 4.27 | 3.08 | 87.5 | 68.1 | 111 | 82.6 |  |  |  | 587 | 28.8 | [14 empty] | 110
| 120x80x8.8 RHS | - | 24.5 | 120 | 80 | 8.8 | 8.8 |  |  | 10.6 | 6.09 |  |  |  | 0.377 | 15.3 | 561 | 290 | 4.24 | 3.04 | 93.5 | 72.4 | 119 | 88.7 |  |  |  | 629 | 31.3 | [14 empty] | 117
| 120x80x10 RHS | - | 27.4 | 120 | 80 | 10 | 10 |  |  | 9 | 5 |  |  |  | 0.374 | 13.7 | 609 | 313 | 4.18 | 2.99 | 102 | 78.1 | 131 | 97.3 |  |  |  | 688 | 34.9 | [14 empty] | 126
| 120x80x12.5 RHS | - | 33 | 120 | 80 | 12.5 | 12.5 |  |  | 6.6 | 3.4 |  |  |  | 0.368 | 11.2 | 692 | 349 | 4.05 | 2.88 | 115 | 87.4 | 153 | 113 |  |  |  | 789 | 42.1 | [14 empty] | 141
| 150x100x4 RHS | - | 15.1 | 150 | 100 | 4 | 4 |  |  | 34.5 | 22 |  |  |  | 0.49 | 32.5 | 607 | 324 | 5.63 | 4.11 | 81 | 64.8 | 97.4 | 73.6 |  |  |  | 660 | 19.2 | [14 empty] | 105
| 150x100x5 RHS | - | 18.6 | 150 | 100 | 5 | 5 |  |  | 27 | 17 |  |  |  | 0.487 | 26.2 | 739 | 392 | 5.58 | 4.07 | 98.5 | 78.5 | 119 | 90.1 |  |  |  | 807 | 23.7 | [14 empty] | 127
| 150x100x6.3 RHS | - | 23.1 | 150 | 100 | 6.3 | 6.3 |  |  | 20.8 | 12.9 |  |  |  | 0.484 | 20.9 | 898 | 474 | 5.52 | 4.01 | 120 | 94.8 | 147 | 110 |  |  |  | 986 | 29.5 | [14 empty] | 153
| 150x100x7.1 RHS | - | 25.9 | 150 | 100 | 7.1 | 7.1 |  |  | 18.1 | 11.1 |  |  |  | 0.482 | 18.7 | 990 | 520 | 5.48 | 3.97 | 132 | 104 | 163 | 122 |  |  |  | 1090 | 32.9 | [14 empty] | 168
| 150x100x8 RHS | - | 28.9 | 150 | 100 | 8 | 8 |  |  | 15.8 | 9.5 |  |  |  | 0.479 | 16.6 | 1090 | 569 | 5.44 | 3.94 | 145 | 114 | 180 | 135 |  |  |  | 1200 | 36.8 | [14 empty] | 183
| 150x100x8.8 RHS | - | 31.5 | 150 | 100 | 8.8 | 8.8 |  |  | 14 | 8.36 |  |  |  | 0.477 | 15.2 | 1170 | 610 | 5.4 | 3.9 | 156 | 122 | 195 | 146 |  |  |  | 1300 | 40.1 | [14 empty] | 196
| 150x100x10 RHS | - | 35.3 | 150 | 100 | 10 | 10 |  |  | 12 | 7 |  |  |  | 0.474 | 13.5 | 1280 | 665 | 5.34 | 3.85 | 171 | 133 | 216 | 161 |  |  |  | 1430 | 44.9 | [14 empty] | 214
| 150x100x12.5 RHS | - | 42.8 | 150 | 100 | 12.5 | 12.5 |  |  | 9 | 5 |  |  |  | 0.468 | 10.9 | 1490 | 763 | 5.22 | 3.74 | 198 | 153 | 256 | 190 |  |  |  | 1680 | 54.6 | [14 empty] | 246
| 160x80x4 RHS | - | 14.4 | 160 | 80 | 4 | 4 |  |  | 37 | 17 |  |  |  | 0.47 | 32.6 | 612 | 207 | 5.77 | 3.35 | 76.5 | 51.7 | 94.7 | 58.3 |  |  |  | 493 | 18.4 | [14 empty] | 88.1
| 160x80x5 RHS | - | 17.8 | 160 | 80 | 5 | 5 |  |  | 29 | 13 |  |  |  | 0.467 | 26.2 | 744 | 249 | 5.72 | 3.31 | 93 | 62.3 | 116 | 71.1 |  |  |  | 600 | 22.7 | [14 empty] | 106
| 160x80x6.3 RHS | - | 22.2 | 160 | 80 | 6.3 | 6.3 |  |  | 22.4 | 9.7 |  |  |  | 0.464 | 20.9 | 903 | 299 | 5.66 | 3.26 | 113 | 74.8 | 142 | 86.8 |  |  |  | 730 | 28.2 | [14 empty] | 127
| 160x80x7.1 RHS | - | 24.7 | 160 | 80 | 7.1 | 7.1 |  |  | 19.5 | 8.27 |  |  |  | 0.462 | 18.7 | 994 | 327 | 5.62 | 3.22 | 124 | 81.7 | 158 | 95.9 |  |  |  | 804 | 31.5 | [14 empty] | 139
| 160x80x8 RHS | - | 27.6 | 160 | 80 | 8 | 8 |  |  | 17 | 7 |  |  |  | 0.459 | 16.6 | 1090 | 356 | 5.57 | 3.18 | 136 | 89 | 175 | 106 |  |  |  | 883 | 35.2 | [14 empty] | 151
| 160x80x8.8 RHS | - | 30.1 | 160 | 80 | 8.8 | 8.8 |  |  | 15.2 | 6.09 |  |  |  | 0.457 | 15.2 | 1170 | 379 | 5.53 | 3.15 | 147 | 94.9 | 189 | 114 |  |  |  | 949 | 38.3 | [14 empty] | 161
| 160x80x10 RHS | - | 33.7 | 160 | 80 | 10 | 10 |  |  | 13 | 5 |  |  |  | 0.454 | 13.5 | 1280 | 411 | 5.47 | 3.1 | 161 | 103 | 209 | 125 |  |  |  | 1040 | 42.9 | [14 empty] | 175
| 160x80x12.5 RHS | - | 40.9 | 160 | 80 | 12.5 | 12.5 |  |  | 9.8 | 3.4 |  |  |  | 0.448 | 11 | 1490 | 465 | 5.34 | 2.99 | 186 | 116 | 247 | 146 |  |  |  | 1200 | 52.1 | [14 empty] | 198
| 180x60x4 RHS | - | 14.4 | 180 | 60 | 4 | 4 |  |  | 42 | 12 |  |  |  | 0.47 | 32.6 | 697 | 121 | 6.16 | 2.56 | 77.4 | 40.3 | 99.8 | 45.2 |  |  |  | 341 | 18.4 | [14 empty] | 72.2
| 180x60x5 RHS | - | 17.8 | 180 | 60 | 5 | 5 |  |  | 33 | 9 |  |  |  | 0.467 | 26.2 | 846 | 144 | 6.1 | 2.52 | 94 | 48.1 | 122 | 54.9 |  |  |  | 411 | 22.7 | [14 empty] | 86.3
| 180x60x6.3 RHS | - | 22.2 | 180 | 60 | 6.3 | 6.3 |  |  | 25.6 | 6.52 |  |  |  | 0.464 | 20.9 | 1030 | 171 | 6.03 | 2.46 | 114 | 57 | 150 | 66.6 |  |  |  | 495 | 28.2 | [14 empty] | 102
| 180x60x7.1 RHS | - | 24.7 | 180 | 60 | 7.1 | 7.1 |  |  | 22.4 | 5.45 |  |  |  | 0.462 | 18.7 | 1130 | 186 | 5.99 | 2.43 | 126 | 61.9 | 166 | 73.3 |  |  |  | 542 | 31.5 | [14 empty] | 111
| 180x60x8 RHS | - | 27.6 | 180 | 60 | 8 | 8 |  |  | 19.5 | 4.5 |  |  |  | 0.459 | 16.6 | 1240 | 201 | 5.94 | 2.39 | 138 | 66.9 | 184 | 80.4 |  |  |  | 590 | 35.2 | [14 empty] | 120
| 180x60x8.8 RHS | - | 30.1 | 180 | 60 | 8.8 | 8.8 |  |  | 17.5 | 3.82 |  |  |  | 0.457 | 15.2 | 1330 | 212 | 5.89 | 2.35 | 148 | 70.8 | 199 | 86.2 |  |  |  | 630 | 38.3 | [14 empty] | 127
| 180x60x10 RHS | - | 33.7 | 180 | 60 | 10 | 10 |  |  | 15 | 3 |  |  |  | 0.454 | 13.5 | 1460 | 228 | 5.83 | 2.3 | 162 | 75.8 | 220 | 94.4 |  |  |  | 683 | 42.9 | [14 empty] | 137
| 180x60x12.5 RHS | - | 40.9 | 180 | 60 | 12.5 | 12.5 |  |  | 11.4 | 1.8 |  |  |  | 0.448 | 11 | 1680 | 251 | 5.68 | 2.2 | 187 | 83.7 | 260 | 109 |  |  |  | 770 | 52.1 | [14 empty] | 151
| 180x100x4 RHS | - | 16.9 | 180 | 100 | 4 | 4 |  |  | 42 | 22 |  |  |  | 0.55 | 32.5 | 945 | 379 | 6.61 | 4.19 | 105 | 75.9 | 128 | 85.2 |  |  |  | 852 | 21.6 | [14 empty] | 127
| 180x100x5 RHS | - | 21 | 180 | 100 | 5 | 5 |  |  | 33 | 17 |  |  |  | 0.547 | 26.1 | 1150 | 460 | 6.57 | 4.15 | 128 | 92 | 157 | 104 |  |  |  | 1040 | 26.7 | [14 empty] | 154
| 180x100x6.3 RHS | - | 26.1 | 180 | 100 | 6.3 | 6.3 |  |  | 25.6 | 12.9 |  |  |  | 0.544 | 20.8 | 1410 | 557 | 6.5 | 4.09 | 156 | 111 | 194 | 128 |  |  |  | 1280 | 33.3 | [14 empty] | 186
| 180x100x7.1 RHS | - | 29.2 | 180 | 100 | 7.1 | 7.1 |  |  | 22.4 | 11.1 |  |  |  | 0.542 | 18.5 | 1560 | 613 | 6.47 | 4.06 | 173 | 123 | 215 | 142 |  |  |  | 1410 | 37.2 | [14 empty] | 205
| 180x100x8 RHS | - | 32.6 | 180 | 100 | 8 | 8 |  |  | 19.5 | 9.5 |  |  |  | 0.539 | 16.5 | 1710 | 671 | 6.42 | 4.02 | 190 | 134 | 239 | 157 |  |  |  | 1560 | 41.6 | [14 empty] | 224
| 180x100x8.8 RHS | - | 35.6 | 180 | 100 | 8.8 | 8.8 |  |  | 17.5 | 8.36 |  |  |  | 0.537 | 15.1 | 1850 | 720 | 6.38 | 3.98 | 205 | 144 | 259 | 170 |  |  |  | 1690 | 45.4 | [14 empty] | 240
| 180x100x10 RHS | - | 40 | 180 | 100 | 10 | 10 |  |  | 15 | 7 |  |  |  | 0.534 | 13.4 | 2040 | 787 | 6.32 | 3.93 | 226 | 157 | 288 | 188 |  |  |  | 1860 | 50.9 | [14 empty] | 263
| 180x100x12.5 RHS | - | 48.7 | 180 | 100 | 12.5 | 12.5 |  |  | 11.4 | 5 |  |  |  | 0.528 | 10.8 | 2390 | 908 | 6.2 | 3.82 | 265 | 182 | 344 | 223 |  |  |  | 2190 | 62.1 | [14 empty] | 303
| 200x100x4 RHS | - | 18.2 | 200 | 100 | 4 | 4 |  |  | 47 | 22 |  |  |  | 0.59 | 32.4 | 1220 | 416 | 7.26 | 4.24 | 122 | 83.2 | 150 | 92.8 |  |  |  | 983 | 23.2 | [14 empty] | 142
| 200x100x5 RHS | - | 22.6 | 200 | 100 | 5 | 5 |  |  | 37 | 17 |  |  |  | 0.587 | 26 | 1500 | 505 | 7.21 | 4.19 | 149 | 101 | 185 | 114 |  |  |  | 1200 | 28.7 | [14 empty] | 172
| 200x100x6.3 RHS | - | 28.1 | 200 | 100 | 6.3 | 6.3 |  |  | 28.7 | 12.9 |  |  |  | 0.584 | 20.8 | 1830 | 613 | 7.15 | 4.14 | 183 | 123 | 228 | 140 |  |  |  | 1480 | 35.8 | [14 empty] | 208
| 200x100x7.1 RHS | - | 31.4 | 200 | 100 | 7.1 | 7.1 |  |  | 25.2 | 11.1 |  |  |  | 0.582 | 18.5 | 2020 | 674 | 7.11 | 4.1 | 202 | 135 | 254 | 155 |  |  |  | 1630 | 40 | [14 empty] | 229
| 200x100x8 RHS | - | 35.1 | 200 | 100 | 8 | 8 |  |  | 22 | 9.5 |  |  |  | 0.579 | 16.5 | 2230 | 739 | 7.06 | 4.06 | 223 | 148 | 282 | 172 |  |  |  | 1800 | 44.8 | [14 empty] | 251
| 200x100x8.8 RHS | - | 38.4 | 200 | 100 | 8.8 | 8.8 |  |  | 19.7 | 8.36 |  |  |  | 0.577 | 15.1 | 2410 | 793 | 7.02 | 4.03 | 241 | 159 | 306 | 186 |  |  |  | 1950 | 48.9 | [14 empty] | 270
| 200x100x10 RHS | - | 43.1 | 200 | 100 | 10 | 10 |  |  | 17 | 7 |  |  |  | 0.574 | 13.3 | 2660 | 869 | 6.96 | 3.98 | 266 | 174 | 341 | 206 |  |  |  | 2160 | 54.9 | [14 empty] | 295
| 200x100x12.5 RHS | - | 52.7 | 200 | 100 | 12.5 | 12.5 |  |  | 13 | 5 |  |  |  | 0.568 | 10.8 | 3140 | 1000 | 6.84 | 3.87 | 314 | 201 | 408 | 245 |  |  |  | 2540 | 67.1 | [14 empty] | 341
| 200x100x14.2 RHS | - | 58.9 | 200 | 100 | 14.2 | 14.2 |  |  | 11.1 | 4.04 |  |  |  | 0.563 | 9.57 | 3420 | 1080 | 6.75 | 3.8 | 342 | 216 | 450 | 268 |  |  |  | 2770 | 75 | [14 empty] | 368
| 200x100x16 RHS | - | 65.2 | 200 | 100 | 16 | 16 |  |  | 9.5 | 3.25 |  |  |  | 0.559 | 8.55 | 3680 | 1150 | 6.66 | 3.72 | 368 | 229 | 491 | 290 |  |  |  | 2980 | 83 | [14 empty] | 391
| 200x120x5 RHS | - | 24.1 | 200 | 120 | 5 | 5 |  |  | 37 | 21 |  |  |  | 0.627 | 26 | 1690 | 762 | 7.4 | 4.98 | 168 | 127 | 205 | 144 |  |  |  | 1650 | 30.7 | [14 empty] | 210
| 200x120x6.3 RHS | - | 30.1 | 200 | 120 | 6.3 | 6.3 |  |  | 28.7 | 16 |  |  |  | 0.624 | 20.8 | 2070 | 929 | 7.34 | 4.92 | 207 | 155 | 253 | 177 |  |  |  | 2030 | 38.3 | [14 empty] | 255
| 200x120x7.1 RHS | - | 33.7 | 200 | 120 | 7.1 | 7.1 |  |  | 25.2 | 13.9 |  |  |  | 0.622 | 18.5 | 2290 | 1030 | 7.3 | 4.89 | 229 | 171 | 281 | 197 |  |  |  | 2250 | 42.9 | [14 empty] | 282
| 200x120x8 RHS | - | 37.6 | 200 | 120 | 8 | 8 |  |  | 22 | 12 |  |  |  | 0.619 | 16.5 | 2530 | 1130 | 7.26 | 4.85 | 253 | 188 | 313 | 218 |  |  |  | 2500 | 48 | [14 empty] | 310
| 200x120x8.8 RHS | - | 41.1 | 200 | 120 | 8.8 | 8.8 |  |  | 19.7 | 10.6 |  |  |  | 0.617 | 15 | 2730 | 1220 | 7.22 | 4.82 | 273 | 203 | 340 | 237 |  |  |  | 2700 | 52.4 | [14 empty] | 334
| 200x120x10 RHS | - | 46.3 | 200 | 120 | 10 | 10 |  |  | 17 | 9 |  |  |  | 0.614 | 13.3 | 3030 | 1340 | 7.17 | 4.76 | 303 | 223 | 379 | 263 |  |  |  | 3000 | 58.9 | [14 empty] | 367
| 200x120x12.5 RHS | - | 56.6 | 200 | 120 | 12.5 | 12.5 |  |  | 13 | 6.6 |  |  |  | 0.608 | 10.8 | 3580 | 1560 | 7.04 | 4.66 | 358 | 260 | 455 | 314 |  |  |  | 3570 | 72.1 | [14 empty] | 428
| 200x120x14.2 RHS | - | 63.3 | 200 | 120 | 14.2 | 14.2 |  |  | 11.1 | 5.45 |  |  |  | 0.603 | 9.53 | 3910 | 1690 | 6.96 | 4.58 | 391 | 282 | 503 | 346 |  |  |  | 3920 | 80.7 | [14 empty] | 464
| 200x120x16 RHS | - | 70.2 | 200 | 120 | 16 | 16 |  |  | 9.5 | 4.5 |  |  |  | 0.599 | 8.51 | 4220 | 1810 | 6.87 | 4.5 | 422 | 302 | 550 | 377 |  |  |  | 4250 | 89.4 | [14 empty] | 497
| 200x150x5 RHS | - | 26.5 | 200 | 150 | 5 | 5 |  |  | 37 | 27 |  |  |  | 0.687 | 26 | 1970 | 1270 | 7.64 | 6.12 | 197 | 169 | 234 | 192 |  |  |  | 2390 | 33.7 | [14 empty] | 267
| 200x150x6.3 RHS | - | 33 | 200 | 150 | 6.3 | 6.3 |  |  | 28.7 | 20.8 |  |  |  | 0.684 | 20.7 | 2420 | 1550 | 7.58 | 6.07 | 242 | 207 | 289 | 237 |  |  |  | 2950 | 42.1 | [14 empty] | 326
| 200x150x7.1 RHS | - | 37 | 200 | 150 | 7.1 | 7.1 |  |  | 25.2 | 18.1 |  |  |  | 0.682 | 18.4 | 2690 | 1720 | 7.55 | 6.03 | 268 | 229 | 322 | 264 |  |  |  | 3280 | 47.1 | [14 empty] | 361
| 200x150x8 RHS | - | 41.4 | 200 | 150 | 8 | 8 |  |  | 22 | 15.8 |  |  |  | 0.679 | 16.4 | 2970 | 1890 | 7.5 | 5.99 | 297 | 253 | 359 | 294 |  |  |  | 3640 | 52.8 | [14 empty] | 398
| 200x150x8.8 RHS | - | 45.3 | 200 | 150 | 8.8 | 8.8 |  |  | 19.7 | 14 |  |  |  | 0.677 | 15 | 3220 | 2050 | 7.47 | 5.96 | 322 | 273 | 390 | 319 |  |  |  | 3960 | 57.7 | [14 empty] | 430
| 200x150x10 RHS | - | 51 | 200 | 150 | 10 | 10 |  |  | 17 | 12 |  |  |  | 0.674 | 13.2 | 3570 | 2260 | 7.41 | 5.91 | 357 | 302 | 436 | 356 |  |  |  | 4410 | 64.9 | [14 empty] | 475
| 200x150x12.5 RHS | - | 62.5 | 200 | 150 | 12.5 | 12.5 |  |  | 13 | 9 |  |  |  | 0.668 | 10.7 | 4240 | 2670 | 7.3 | 5.8 | 424 | 356 | 525 | 428 |  |  |  | 5290 | 79.6 | [14 empty] | 559
| 200x150x14.2 RHS | - | 70 | 200 | 150 | 14.2 | 14.2 |  |  | 11.1 | 7.56 |  |  |  | 0.663 | 9.48 | 4640 | 2920 | 7.22 | 5.72 | 464 | 389 | 582 | 473 |  |  |  | 5830 | 89.2 | [14 empty] | 610
| 200x150x16 RHS | - | 77.7 | 200 | 150 | 16 | 16 |  |  | 9.5 | 6.38 |  |  |  | 0.659 | 8.5 | 5040 | 3150 | 7.13 | 5.64 | 504 | 420 | 638 | 518 |  |  |  | 6370 | 99 | [14 empty] | 658
| 220x120x5 RHS | - | 25.7 | 220 | 120 | 5 | 5 |  |  | 41 | 21 |  |  |  | 0.667 | 25.9 | 2130 | 829 | 8.06 | 5.03 | 193 | 138 | 236 | 155 |  |  |  | 1880 | 32.7 | [14 empty] | 232
| 220x120x6.3 RHS | - | 32 | 220 | 120 | 6.3 | 6.3 |  |  | 31.9 | 16 |  |  |  | 0.664 | 20.7 | 2610 | 1010 | 8 | 4.98 | 237 | 168 | 292 | 191 |  |  |  | 2320 | 40.8 | [14 empty] | 283
| 220x120x7.1 RHS | - | 35.9 | 220 | 120 | 7.1 | 7.1 |  |  | 28 | 13.9 |  |  |  | 0.662 | 18.5 | 2900 | 1120 | 7.96 | 4.94 | 263 | 186 | 326 | 213 |  |  |  | 2570 | 45.7 | [14 empty] | 312
| 220x120x8 RHS | - | 40.2 | 220 | 120 | 8 | 8 |  |  | 24.5 | 12 |  |  |  | 0.659 | 16.4 | 3200 | 1230 | 7.91 | 4.9 | 291 | 205 | 362 | 236 |  |  |  | 2850 | 51.2 | [14 empty] | 343
| 220x120x8.8 RHS | - | 43.9 | 220 | 120 | 8.8 | 8.8 |  |  | 22 | 10.6 |  |  |  | 0.657 | 15 | 3470 | 1320 | 7.87 | 4.87 | 315 | 221 | 394 | 256 |  |  |  | 3090 | 55.9 | [14 empty] | 370
| 220x120x10 RHS | - | 49.4 | 220 | 120 | 10 | 10 |  |  | 19 | 9 |  |  |  | 0.654 | 13.2 | 3840 | 1460 | 7.82 | 4.81 | 349 | 243 | 440 | 285 |  |  |  | 3430 | 62.9 | [14 empty] | 407
| 220x120x12.5 RHS | - | 60.5 | 220 | 120 | 12.5 | 12.5 |  |  | 14.6 | 6.6 |  |  |  | 0.648 | 10.7 | 4560 | 1710 | 7.69 | 4.71 | 415 | 285 | 530 | 341 |  |  |  | 4090 | 77.1 | [14 empty] | 476
| 220x120x14.2 RHS | - | 67.8 | 220 | 120 | 14.2 | 14.2 |  |  | 12.5 | 5.45 |  |  |  | 0.643 | 9.52 | 5000 | 1850 | 7.61 | 4.63 | 454 | 309 | 586 | 376 |  |  |  | 4490 | 86.3 | [14 empty] | 517
| 220x120x16 RHS | - | 75.2 | 220 | 120 | 16 | 16 |  |  | 10.8 | 4.5 |  |  |  | 0.639 | 8.5 | 5410 | 1990 | 7.52 | 4.55 | 492 | 331 | 643 | 410 |  |  |  | 4870 | 95.8 | [14 empty] | 555
| 250x100x5 RHS | - | 26.5 | 250 | 100 | 5 | 5 |  |  | 47 | 17 |  |  |  | 0.687 | 26 | 2610 | 618 | 8.8 | 4.28 | 209 | 124 | 263 | 138 |  |  |  | 1620 | 33.7 | [14 empty] | 217
| 250x100x6.3 RHS | - | 33 | 250 | 100 | 6.3 | 6.3 |  |  | 36.7 | 12.9 |  |  |  | 0.684 | 20.7 | 3210 | 751 | 8.73 | 4.22 | 257 | 150 | 326 | 169 |  |  |  | 1980 | 42.1 | [14 empty] | 264
| 250x100x7.1 RHS | - | 37 | 250 | 100 | 7.1 | 7.1 |  |  | 32.2 | 11.1 |  |  |  | 0.682 | 18.4 | 3560 | 827 | 8.69 | 4.19 | 285 | 165 | 363 | 188 |  |  |  | 2200 | 47.1 | [14 empty] | 291
| 250x100x8 RHS | - | 41.4 | 250 | 100 | 8 | 8 |  |  | 28.3 | 9.5 |  |  |  | 0.679 | 16.4 | 3940 | 909 | 8.64 | 4.15 | 315 | 182 | 404 | 209 |  |  |  | 2430 | 52.8 | [14 empty] | 319
| 250x100x8.8 RHS | - | 45.3 | 250 | 100 | 8.8 | 8.8 |  |  | 25.4 | 8.36 |  |  |  | 0.677 | 15 | 4270 | 977 | 8.6 | 4.12 | 341 | 195 | 439 | 226 |  |  |  | 2630 | 57.7 | [14 empty] | 343
| 250x100x10 RHS | - | 51 | 250 | 100 | 10 | 10 |  |  | 22 | 7 |  |  |  | 0.674 | 13.2 | 4730 | 1070 | 8.54 | 4.06 | 379 | 214 | 491 | 251 |  |  |  | 2910 | 64.9 | [14 empty] | 376
| 250x100x12.5 RHS | - | 62.5 | 250 | 100 | 12.5 | 12.5 |  |  | 17 | 5 |  |  |  | 0.668 | 10.7 | 5620 | 1250 | 8.41 | 3.96 | 450 | 249 | 592 | 299 |  |  |  | 3440 | 79.6 | [14 empty] | 438
| 250x100x14.2 RHS | - | 70 | 250 | 100 | 14.2 | 14.2 |  |  | 14.6 | 4.04 |  |  |  | 0.663 | 9.48 | 6170 | 1340 | 8.31 | 3.88 | 493 | 269 | 655 | 329 |  |  |  | 3750 | 89.2 | [14 empty] | 473
| 250x100x16 RHS | - | 77.7 | 250 | 100 | 16 | 16 |  |  | 12.6 | 3.25 |  |  |  | 0.659 | 8.5 | 6690 | 1430 | 8.22 | 3.8 | 535 | 287 | 719 | 358 |  |  |  | 4050 | 99 | [14 empty] | 505
| 250x150x5 RHS | - | 30.4 | 250 | 150 | 5 | 5 |  |  | 47 | 27 |  |  |  | 0.787 | 25.9 | 3360 | 1530 | 9.31 | 6.28 | 269 | 204 | 324 | 228 |  |  |  | 3280 | 38.7 | [14 empty] | 337
| 250x150x6.3 RHS | - | 38 | 250 | 150 | 6.3 | 6.3 |  |  | 36.7 | 20.8 |  |  |  | 0.784 | 20.6 | 4140 | 1870 | 9.25 | 6.22 | 331 | 250 | 402 | 283 |  |  |  | 4050 | 48.4 | [14 empty] | 413
| 250x150x7.1 RHS | - | 42.6 | 250 | 150 | 7.1 | 7.1 |  |  | 32.2 | 18.1 |  |  |  | 0.782 | 18.4 | 4610 | 2080 | 9.22 | 6.19 | 368 | 277 | 449 | 315 |  |  |  | 4520 | 54.2 | [14 empty] | 457
| 250x150x8 RHS | - | 47.7 | 250 | 150 | 8 | 8 |  |  | 28.3 | 15.8 |  |  |  | 0.779 | 16.4 | 5110 | 2300 | 9.17 | 6.15 | 409 | 306 | 501 | 350 |  |  |  | 5020 | 60.8 | [14 empty] | 506
| 250x150x8.8 RHS | - | 52.2 | 250 | 150 | 8.8 | 8.8 |  |  | 25.4 | 14 |  |  |  | 0.777 | 14.9 | 5550 | 2490 | 9.13 | 6.12 | 444 | 331 | 545 | 381 |  |  |  | 5460 | 66.5 | [14 empty] | 547
| 250x150x10 RHS | - | 58.8 | 250 | 150 | 10 | 10 |  |  | 22 | 12 |  |  |  | 0.774 | 13.2 | 6170 | 2760 | 9.08 | 6.06 | 494 | 367 | 611 | 426 |  |  |  | 6090 | 74.9 | [14 empty] | 605
| 250x150x12.5 RHS | - | 72.3 | 250 | 150 | 12.5 | 12.5 |  |  | 17 | 9 |  |  |  | 0.768 | 10.6 | 7390 | 3270 | 8.96 | 5.96 | 591 | 435 | 740 | 514 |  |  |  | 7330 | 92.1 | [14 empty] | 717
| 250x150x14.2 RHS | - | 81.1 | 250 | 150 | 14.2 | 14.2 |  |  | 14.6 | 7.56 |  |  |  | 0.763 | 9.38 | 8140 | 3580 | 8.87 | 5.88 | 651 | 477 | 823 | 570 |  |  |  | 8100 | 103 | [14 empty] | 784
| 250x150x16 RHS | - | 90.3 | 250 | 150 | 16 | 16 |  |  | 12.6 | 6.38 |  |  |  | 0.759 | 8.42 | 8880 | 3870 | 8.79 | 5.8 | 710 | 516 | 906 | 625 |  |  |  | 8870 | 115 | [14 empty] | 849
| 250x200x10 RHS | - | 66.7 | 250 | 200 | 10 | 10 |  |  | 22 | 17 |  |  |  | 0.874 | 15 | 7610 | 5370 | 9.47 | 7.95 | 609 | 537 | 731 | 626 |  |  |  | 9890 | 84.9 | [14 empty] | 835
| 250x200x12.5 RHS | - | 82.1 | 250 | 200 | 12.5 | 12.5 |  |  | 17 | 13 |  |  |  | 0.868 | 10.6 | 9150 | 6440 | 9.35 | 7.85 | 732 | 644 | 888 | 760 |  |  |  | 12000 | 105 | [14 empty] | 997
| 260x140x5 RHS | - | 30.4 | 260 | 140 | 5 | 5 |  |  | 49 | 25 |  |  |  | 0.787 | 25.9 | 3530 | 1350 | 9.55 | 5.91 | 272 | 193 | 331 | 216 |  |  |  | 3080 | 38.7 | [14 empty] | 326
| 260x140x6.3 RHS | - | 38 | 260 | 140 | 6.3 | 6.3 |  |  | 38.3 | 19.2 |  |  |  | 0.784 | 20.6 | 4360 | 1660 | 9.49 | 5.86 | 335 | 237 | 411 | 267 |  |  |  | 3800 | 48.4 | [14 empty] | 399
| 260x140x7.1 RHS | - | 42.6 | 260 | 140 | 7.1 | 7.1 |  |  | 33.6 | 16.7 |  |  |  | 0.782 | 18.4 | 4840 | 1840 | 9.45 | 5.82 | 372 | 263 | 459 | 298 |  |  |  | 4230 | 54.2 | [14 empty] | 442
| 260x140x8 RHS | - | 47.7 | 260 | 140 | 8 | 8 |  |  | 29.5 | 14.5 |  |  |  | 0.779 | 16.4 | 5370 | 2030 | 9.4 | 5.78 | 413 | 290 | 511 | 331 |  |  |  | 4700 | 60.8 | [14 empty] | 488
| 260x140x8.8 RHS | - | 52.2 | 260 | 140 | 8.8 | 8.8 |  |  | 26.5 | 12.9 |  |  |  | 0.777 | 14.9 | 5830 | 2200 | 9.37 | 5.75 | 449 | 314 | 557 | 360 |  |  |  | 5110 | 66.5 | [14 empty] | 527
| 260x140x10 RHS | - | 58.8 | 260 | 140 | 10 | 10 |  |  | 23 | 11 |  |  |  | 0.774 | 13.2 | 6490 | 2430 | 9.31 | 5.7 | 499 | 347 | 624 | 402 |  |  |  | 5700 | 74.9 | [14 empty] | 584
| 260x140x12.5 RHS | - | 72.3 | 260 | 140 | 12.5 | 12.5 |  |  | 17.8 | 8.2 |  |  |  | 0.768 | 10.6 | 7770 | 2880 | 9.18 | 5.59 | 597 | 411 | 756 | 485 |  |  |  | 6840 | 92.1 | [14 empty] | 690
| 260x140x14.2 RHS | - | 81.1 | 260 | 140 | 14.2 | 14.2 |  |  | 15.3 | 6.86 |  |  |  | 0.763 | 9.38 | 8560 | 3140 | 9.1 | 5.52 | 658 | 449 | 840 | 537 |  |  |  | 7560 | 103 | [14 empty] | 754
| 260x140x16 RHS | - | 90.3 | 260 | 140 | 16 | 16 |  |  | 13.3 | 5.75 |  |  |  | 0.759 | 8.42 | 9340 | 3400 | 9.01 | 5.44 | 718 | 486 | 925 | 588 |  |  |  | 8260 | 115 | [14 empty] | 815
| 260x180x8 RHS | - | 52.7 | 260 | 180 | 8 | 8 |  |  | 29.5 | 19.5 |  |  |  | 0.859 | 19 | 6390 | 3610 | 9.75 | 7.33 | 492 | 401 | 592 | 459 |  |  |  | 7220 | 67.2 | [14 empty] | 644
| 260x180x10 RHS | - | 65.1 | 260 | 180 | 10 | 10 |  |  | 23 | 15 |  |  |  | 0.854 | 15.4 | 7740 | 4350 | 9.66 | 7.24 | 595 | 483 | 724 | 560 |  |  |  | 8800 | 82.9 | [14 empty] | 775
| 260x180x12 RHS | - | 80.1 | 260 | 180 | 12 | 12 |  |  | 18.7 | 12 |  |  |  | 0.848 | 10.6 | 9300 | 5200 | 9.54 | 7.13 | 715 | 577 | 879 | 679 |  |  |  | 10600 | 102 | [14 empty] | 924
| 300x100x5 RHS | - | 30.4 | 300 | 100 | 5 | 5 |  |  | 57 | 17 |  |  |  | 0.787 | 25.9 | 4150 | 731 | 10.3 | 4.34 | 276 | 146 | 354 | 161 |  |  |  | 2040 | 38.7 | [14 empty] | 262
| 300x100x6.3 RHS | - | 38 | 300 | 100 | 6.3 | 6.3 |  |  | 44.6 | 12.9 |  |  |  | 0.784 | 20.6 | 5110 | 890 | 10.3 | 4.29 | 341 | 178 | 439 | 199 |  |  |  | 2500 | 48.4 | [14 empty] | 319
| 300x100x7.1 RHS | - | 42.6 | 300 | 100 | 7.1 | 7.1 |  |  | 39.3 | 11.1 |  |  |  | 0.782 | 18.4 | 5680 | 981 | 10.2 | 4.25 | 379 | 196 | 490 | 221 |  |  |  | 2780 | 54.2 | [14 empty] | 352
| 300x100x8 RHS | - | 47.7 | 300 | 100 | 8 | 8 |  |  | 34.5 | 9.5 |  |  |  | 0.779 | 16.4 | 6310 | 1080 | 10.2 | 4.21 | 420 | 216 | 546 | 245 |  |  |  | 3070 | 60.8 | [14 empty] | 387
| 300x100x8.8 RHS | - | 52.2 | 300 | 100 | 8.8 | 8.8 |  |  | 31.1 | 8.36 |  |  |  | 0.777 | 14.9 | 6840 | 1160 | 10.1 | 4.18 | 456 | 232 | 594 | 266 |  |  |  | 3320 | 66.5 | [14 empty] | 416
| 300x100x10 RHS | - | 58.8 | 300 | 100 | 10 | 10 |  |  | 27 | 7 |  |  |  | 0.774 | 13.2 | 7610 | 1280 | 10.1 | 4.13 | 508 | 255 | 666 | 296 |  |  |  | 3680 | 74.9 | [14 empty] | 458
| 300x100x12.5 RHS | - | 72.3 | 300 | 100 | 12.5 | 12.5 |  |  | 21 | 5 |  |  |  | 0.768 | 10.6 | 9100 | 1490 | 9.94 | 4.02 | 607 | 297 | 806 | 354 |  |  |  | 4350 | 92.1 | [14 empty] | 534
| 300x100x14.2 RHS | - | 81.1 | 300 | 100 | 14.2 | 14.2 |  |  | 18.1 | 4.04 |  |  |  | 0.763 | 9.38 | 10000 | 1610 | 9.85 | 3.94 | 669 | 321 | 896 | 390 |  |  |  | 4760 | 103 | [14 empty] | 578
| 300x100x16 RHS | - | 90.3 | 300 | 100 | 16 | 16 |  |  | 15.8 | 3.25 |  |  |  | 0.759 | 8.42 | 10900 | 1720 | 9.75 | 3.87 | 729 | 344 | 986 | 425 |  |  |  | 5140 | 115 | [14 empty] | 619
| 300x150x8 RHS | - | 54 | 300 | 150 | 8 | 8 |  |  | 34.5 | 15.8 |  |  |  | 0.879 | 16.3 | 8010 | 2700 | 10.8 | 6.27 | 534 | 360 | 663 | 407 |  |  |  | 6450 | 68.8 | [14 empty] | 613
| 300x150x8.8 RHS | - | 59.1 | 300 | 150 | 8.8 | 8.8 |  |  | 31.1 | 14 |  |  |  | 0.877 | 14.8 | 8710 | 2930 | 10.8 | 6.23 | 580 | 390 | 723 | 443 |  |  |  | 7020 | 75.3 | [14 empty] | 664
| 300x150x10 RHS | - | 66.7 | 300 | 150 | 10 | 10 |  |  | 27 | 12 |  |  |  | 0.874 | 13.1 | 9720 | 3250 | 10.7 | 6.18 | 648 | 433 | 811 | 496 |  |  |  | 7840 | 84.9 | [14 empty] | 736
| 300x150x12.5 RHS | - | 82.1 | 300 | 150 | 12.5 | 12.5 |  |  | 21 | 9 |  |  |  | 0.868 | 10.6 | 11700 | 3860 | 10.6 | 6.07 | 779 | 514 | 986 | 600 |  |  |  | 9450 | 105 | [14 empty] | 874
| 300x150x14.2 RHS | - | 92.3 | 300 | 150 | 14.2 | 14.2 |  |  | 18.1 | 7.56 |  |  |  | 0.863 | 9.32 | 12900 | 4230 | 10.5 | 6 | 862 | 564 | 1100 | 666 |  |  |  | 10500 | 118 | [14 empty] | 959
| 300x150x16 RHS | - | 103 | 300 | 150 | 16 | 16 |  |  | 15.8 | 6.38 |  |  |  | 0.859 | 8.35 | 14200 | 4600 | 10.4 | 5.92 | 944 | 613 | 1210 | 732 |  |  |  | 11500 | 131 | [14 empty] | 1040
| 300x200x5 RHS | - | 38.3 | 300 | 200 | 5 | 5 |  |  | 57 | 37 |  |  |  | 0.987 | 25.8 | 6320 | 3400 | 11.4 | 8.35 | 421 | 340 | 501 | 380 |  |  |  | 6820 | 48.7 | [14 empty] | 552
| 300x200x6.3 RHS | - | 47.9 | 300 | 200 | 6.3 | 6.3 |  |  | 44.6 | 28.7 |  |  |  | 0.984 | 20.6 | 7830 | 4190 | 11.3 | 8.29 | 522 | 419 | 624 | 472 |  |  |  | 8480 | 61 | [14 empty] | 681
| 300x200x7.1 RHS | - | 53.7 | 300 | 200 | 7.1 | 7.1 |  |  | 39.3 | 25.2 |  |  |  | 0.982 | 18.3 | 8730 | 4670 | 11.3 | 8.26 | 582 | 467 | 698 | 528 |  |  |  | 9470 | 68.4 | [14 empty] | 757
| 300x200x8 RHS | - | 60.3 | 300 | 200 | 8 | 8 |  |  | 34.5 | 22 |  |  |  | 0.979 | 16.3 | 9720 | 5180 | 11.3 | 8.22 | 648 | 518 | 779 | 589 |  |  |  | 10600 | 76.8 | [14 empty] | 840
| 300x200x8.8 RHS | - | 66 | 300 | 200 | 8.8 | 8.8 |  |  | 31.1 | 19.7 |  |  |  | 0.977 | 14.9 | 10600 | 5630 | 11.2 | 8.18 | 705 | 563 | 851 | 643 |  |  |  | 11500 | 84.1 | [14 empty] | 912
| 300x200x10 RHS | - | 74.5 | 300 | 200 | 10 | 10 |  |  | 27 | 17 |  |  |  | 0.974 | 13.1 | 11800 | 6280 | 11.2 | 8.13 | 788 | 628 | 956 | 721 |  |  |  | 12900 | 94.9 | [14 empty] | 1020
| 300x200x12.5 RHS | - | 91.9 | 300 | 200 | 12.5 | 12.5 |  |  | 21 | 13 |  |  |  | 0.968 | 10.6 | 14300 | 7540 | 11 | 8.02 | 952 | 754 | 1170 | 877 |  |  |  | 15700 | 117 | [14 empty] | 1220
| 300x200x14.2 RHS | - | 103 | 300 | 200 | 14.2 | 14.2 |  |  | 18.1 | 11.1 |  |  |  | 0.963 | 9.31 | 15800 | 8330 | 11 | 7.95 | 1060 | 833 | 1300 | 978 |  |  |  | 17500 | 132 | [14 empty] | 1340
| 300x200x16 RHS | - | 115 | 300 | 200 | 16 | 16 |  |  | 15.8 | 9.5 |  |  |  | 0.959 | 8.31 | 17400 | 9110 | 10.9 | 7.87 | 1160 | 911 | 1440 | 1080 |  |  |  | 19300 | 147 | [14 empty] | 1470
| 300x250x5 RHS | - | 42.2 | 300 | 250 | 5 | 5 |  |  | 57 | 47 |  |  |  | 1.09 | 25.8 | 7410 | 5610 | 11.7 | 10.2 | 494 | 449 | 575 | 508 |  |  |  | 9770 | 53.7 | [14 empty] | 697
| 300x250x6.3 RHS | - | 52.8 | 300 | 250 | 6.3 | 6.3 |  |  | 44.6 | 36.7 |  |  |  | 1.08 | 20.4 | 9190 | 6950 | 11.7 | 10.2 | 613 | 556 | 716 | 633 |  |  |  | 12200 | 67.3 | [14 empty] | 862
| 300x250x7.1 RHS | - | 59.3 | 300 | 250 | 7.1 | 7.1 |  |  | 39.3 | 32.2 |  |  |  | 1.08 | 18.3 | 10300 | 7750 | 11.6 | 10.1 | 683 | 620 | 802 | 708 |  |  |  | 13600 | 75.5 | [14 empty] | 960
| 300x250x8 RHS | - | 66.5 | 300 | 250 | 8 | 8 |  |  | 34.5 | 28.3 |  |  |  | 1.08 | 16.2 | 11400 | 8630 | 11.6 | 10.1 | 761 | 690 | 896 | 791 |  |  |  | 15200 | 84.8 | [14 empty] | 1070
| 300x250x8.8 RHS | - | 72.9 | 300 | 250 | 8.8 | 8.8 |  |  | 31.1 | 25.4 |  |  |  | 1.08 | 14.8 | 12400 | 9390 | 11.6 | 10.1 | 829 | 751 | 979 | 864 |  |  |  | 16600 | 92.9 | [14 empty] | 1160
| 300x250x10 RHS | - | 82.4 | 300 | 250 | 10 | 10 |  |  | 27 | 22 |  |  |  | 1.07 | 12.9 | 13900 | 10500 | 11.5 | 10 | 928 | 840 | 1100 | 971 |  |  |  | 18600 | 105 | [14 empty] | 1300
| 300x250x12.5 RHS | - | 102 | 300 | 250 | 12.5 | 12.5 |  |  | 21 | 17 |  |  |  | 1.07 | 10.5 | 16900 | 12700 | 11.4 | 9.89 | 1120 | 1010 | 1350 | 1190 |  |  |  | 22700 | 130 | [14 empty] | 1560
| 300x250x14.2 RHS | - | 115 | 300 | 250 | 14.2 | 14.2 |  |  | 18.1 | 14.6 |  |  |  | 1.06 | 9.25 | 18700 | 14100 | 11.3 | 9.82 | 1250 | 1130 | 1510 | 1330 |  |  |  | 25400 | 146 | [14 empty] | 1730
| 300x250x16 RHS | - | 128 | 300 | 250 | 16 | 16 |  |  | 15.8 | 12.6 |  |  |  | 1.06 | 8.28 | 20600 | 15500 | 11.2 | 9.74 | 1380 | 1240 | 1670 | 1470 |  |  |  | 28100 | 163 | [14 empty] | 1900
| 340x100x10 RHS | - | 65.1 | 340 | 100 | 10 | 10 |  |  | 31 | 7 |  |  |  | 0.854 | 13.2 | 10600 | 1440 | 11.3 | 4.16 | 623 | 288 | 823 | 332 |  |  |  | 4300 | 82.9 | [14 empty] | 523
| 350x150x5 RHS | - | 38.3 | 350 | 150 | 5 | 5 |  |  | 67 | 27 |  |  |  | 0.987 | 25.8 | 7660 | 2050 | 12.5 | 6.49 | 437 | 274 | 543 | 301 |  |  |  | 5160 | 48.7 | [14 empty] | 477
| 350x150x6.3 RHS | - | 47.9 | 350 | 150 | 6.3 | 6.3 |  |  | 52.6 | 20.8 |  |  |  | 0.984 | 20.6 | 9480 | 2530 | 12.5 | 6.43 | 542 | 337 | 676 | 373 |  |  |  | 6390 | 61 | [14 empty] | 586
| 350x150x7.1 RHS | - | 53.7 | 350 | 150 | 7.1 | 7.1 |  |  | 46.3 | 18.1 |  |  |  | 0.982 | 18.3 | 10600 | 2800 | 12.4 | 6.4 | 604 | 374 | 756 | 416 |  |  |  | 7120 | 68.4 | [14 empty] | 651
| 350x150x8 RHS | - | 60.3 | 350 | 150 | 8 | 8 |  |  | 40.8 | 15.8 |  |  |  | 0.979 | 16.3 | 11800 | 3110 | 12.4 | 6.36 | 673 | 414 | 844 | 464 |  |  |  | 7930 | 76.8 | [14 empty] | 721
| 350x150x8.8 RHS | - | 66 | 350 | 150 | 8.8 | 8.8 |  |  | 36.8 | 14 |  |  |  | 0.977 | 14.9 | 12800 | 3360 | 12.3 | 6.33 | 732 | 449 | 922 | 506 |  |  |  | 8620 | 84.1 | [14 empty] | 781
| 350x150x10 RHS | - | 74.5 | 350 | 150 | 10 | 10 |  |  | 32 | 12 |  |  |  | 0.974 | 13.1 | 14300 | 3740 | 12.3 | 6.27 | 818 | 498 | 1040 | 566 |  |  |  | 9630 | 94.9 | [14 empty] | 867
| 350x150x12.5 RHS | - | 91.9 | 350 | 150 | 12.5 | 12.5 |  |  | 25 | 9 |  |  |  | 0.968 | 10.6 | 17300 | 4450 | 12.2 | 6.17 | 988 | 593 | 1260 | 686 |  |  |  | 11600 | 117 | [14 empty] | 1030
| 350x150x14.2 RHS | - | 103 | 350 | 150 | 14.2 | 14.2 |  |  | 21.6 | 7.56 |  |  |  | 0.963 | 9.31 | 19200 | 4890 | 12.1 | 6.09 | 1100 | 652 | 1410 | 763 |  |  |  | 12900 | 132 | [14 empty] | 1130
| 350x150x16 RHS | - | 115 | 350 | 150 | 16 | 16 |  |  | 18.9 | 6.38 |  |  |  | 0.959 | 8.31 | 21100 | 5320 | 12 | 6.01 | 1210 | 709 | 1560 | 840 |  |  |  | 14100 | 147 | [14 empty] | 1230
| 350x250x6.3 RHS | - | 57.8 | 350 | 250 | 6.3 | 6.3 |  |  | 52.6 | 36.7 |  |  |  | 1.18 | 20.4 | 13200 | 7890 | 13.4 | 10.4 | 754 | 631 | 892 | 709 |  |  |  | 15200 | 73.6 | [14 empty] | 1010
| 350x250x7.1 RHS | - | 64.9 | 350 | 250 | 7.1 | 7.1 |  |  | 46.3 | 32.2 |  |  |  | 1.18 | 18.2 | 14700 | 8800 | 13.4 | 10.3 | 843 | 704 | 999 | 794 |  |  |  | 17000 | 82.6 | [14 empty] | 1130
| 350x250x8 RHS | - | 72.8 | 350 | 250 | 8 | 8 |  |  | 40.8 | 28.3 |  |  |  | 1.18 | 16.2 | 16400 | 9800 | 13.3 | 10.3 | 940 | 784 | 1120 | 888 |  |  |  | 19000 | 92.8 | [14 empty] | 1250
| 350x250x8.8 RHS | - | 79.8 | 350 | 250 | 8.8 | 8.8 |  |  | 36.8 | 25.4 |  |  |  | 1.18 | 14.8 | 17900 | 10700 | 13.3 | 10.2 | 1030 | 853 | 1220 | 970 |  |  |  | 20800 | 102 | [14 empty] | 1370
| 350x250x10 RHS | - | 90.2 | 350 | 250 | 10 | 10 |  |  | 32 | 22 |  |  |  | 1.17 | 13 | 20100 | 11900 | 13.2 | 10.2 | 1150 | 955 | 1380 | 1090 |  |  |  | 23400 | 115 | [14 empty] | 1530
| 350x250x12.5 RHS | - | 112 | 350 | 250 | 12.5 | 12.5 |  |  | 25 | 17 |  |  |  | 1.17 | 10.5 | 24400 | 14400 | 13.1 | 10.1 | 1400 | 1160 | 1690 | 1330 |  |  |  | 28500 | 142 | [14 empty] | 1840
| 350x250x14.2 RHS | - | 126 | 350 | 250 | 14.2 | 14.2 |  |  | 21.6 | 14.6 |  |  |  | 1.16 | 9.22 | 27200 | 16000 | 13 | 10 | 1550 | 1280 | 1890 | 1490 |  |  |  | 31900 | 160 | [14 empty] | 2040
| 350x250x16 RHS | - | 141 | 350 | 250 | 16 | 16 |  |  | 18.9 | 12.6 |  |  |  | 1.16 | 8.26 | 30000 | 17700 | 12.9 | 9.93 | 1720 | 1410 | 2100 | 1660 |  |  |  | 35300 | 179 | [14 empty] | 2250
| 400x120x6.3 RHS | - | 49.9 | 400 | 120 | 6.3 | 6.3 |  |  | 60.5 | 16 |  |  |  | 1.02 | 20.1 | 11800 | 1740 | 13.6 | 5.24 | 590 | 291 | 762 | 320 |  |  |  | 5040 | 63.5 | [14 empty] | 527
| 400x120x8 RHS | - | 62.8 | 400 | 120 | 8 | 8 |  |  | 47 | 12 |  |  |  | 1.02 | 15.9 | 14600 | 2130 | 13.5 | 5.17 | 732 | 356 | 952 | 397 |  |  |  | 6220 | 80 | [14 empty] | 645
| 400x120x10 RHS | - | 77.7 | 400 | 120 | 10 | 10 |  |  | 37 | 9 |  |  |  | 1.01 | 12.9 | 17800 | 2550 | 13.4 | 5.08 | 891 | 425 | 1170 | 483 |  |  |  | 7510 | 98.9 | [14 empty] | 771
| 400x120x12.5 RHS | - | 95.8 | 400 | 120 | 12.5 | 12.5 |  |  | 29 | 6.6 |  |  |  | 1.01 | 10.5 | 21600 | 3010 | 13.3 | 4.97 | 1080 | 502 | 1430 | 583 |  |  |  | 8980 | 122 | [14 empty] | 911
| 400x150x5 RHS | - | 42.2 | 400 | 150 | 5 | 5 |  |  | 77 | 27 |  |  |  | 1.09 | 25.8 | 10700 | 2320 | 14.1 | 6.57 | 534 | 309 | 671 | 337 |  |  |  | 6130 | 53.7 | [14 empty] | 547
| 400x150x6.3 RHS | - | 52.8 | 400 | 150 | 6.3 | 6.3 |  |  | 60.5 | 20.8 |  |  |  | 1.08 | 20.4 | 13300 | 2850 | 14 | 6.51 | 663 | 380 | 836 | 418 |  |  |  | 7600 | 67.3 | [14 empty] | 673
| 400x150x7.1 RHS | - | 59.3 | 400 | 150 | 7.1 | 7.1 |  |  | 53.3 | 18.1 |  |  |  | 1.08 | 18.3 | 14800 | 3170 | 14 | 6.47 | 740 | 422 | 936 | 467 |  |  |  | 8470 | 75.5 | [14 empty] | 748
| 400x150x8 RHS | - | 66.5 | 400 | 150 | 8 | 8 |  |  | 47 | 15.8 |  |  |  | 1.08 | 16.2 | 16500 | 3510 | 13.9 | 6.43 | 824 | 468 | 1050 | 521 |  |  |  | 9420 | 84.8 | [14 empty] | 828
| 400x150x8.8 RHS | - | 72.9 | 400 | 150 | 8.8 | 8.8 |  |  | 42.5 | 14 |  |  |  | 1.08 | 14.8 | 18000 | 3800 | 13.9 | 6.4 | 898 | 507 | 1140 | 568 |  |  |  | 10300 | 92.9 | [14 empty] | 898
| 400x150x10 RHS | - | 82.4 | 400 | 150 | 10 | 10 |  |  | 37 | 12 |  |  |  | 1.07 | 12.9 | 20100 | 4230 | 13.8 | 6.35 | 1010 | 564 | 1290 | 636 |  |  |  | 11500 | 105 | [14 empty] | 998
| 400x150x12.5 RHS | - | 102 | 400 | 150 | 12.5 | 12.5 |  |  | 29 | 9 |  |  |  | 1.07 | 10.5 | 24400 | 5040 | 13.7 | 6.24 | 1220 | 672 | 1570 | 772 |  |  |  | 13800 | 130 | [14 empty] | 1190
| 400x150x14.2 RHS | - | 115 | 400 | 150 | 14.2 | 14.2 |  |  | 25.2 | 7.56 |  |  |  | 1.06 | 9.25 | 27100 | 5550 | 13.6 | 6.16 | 1360 | 740 | 1760 | 859 |  |  |  | 15300 | 146 | [14 empty] | 1310
| 400x150x16 RHS | - | 128 | 400 | 150 | 16 | 16 |  |  | 22 | 6.38 |  |  |  | 1.06 | 8.28 | 29800 | 6040 | 13.5 | 6.09 | 1490 | 805 | 1950 | 947 |  |  |  | 16800 | 163 | [14 empty] | 1430
| 400x200x6.3 RHS | - | 57.8 | 400 | 200 | 6.3 | 6.3 |  |  | 60.5 | 28.7 |  |  |  | 1.18 | 20.4 | 15700 | 5380 | 14.6 | 8.55 | 785 | 538 | 960 | 594 |  |  |  | 12600 | 73.6 | [14 empty] | 917
| 400x200x7.1 RHS | - | 64.9 | 400 | 200 | 7.1 | 7.1 |  |  | 53.3 | 25.2 |  |  |  | 1.18 | 18.2 | 17500 | 5990 | 14.6 | 8.51 | 877 | 599 | 1080 | 665 |  |  |  | 14100 | 82.6 | [14 empty] | 1020
| 400x200x8 RHS | - | 72.8 | 400 | 200 | 8 | 8 |  |  | 47 | 22 |  |  |  | 1.18 | 16.2 | 19600 | 6660 | 14.5 | 8.47 | 978 | 666 | 1200 | 743 |  |  |  | 15700 | 92.8 | [14 empty] | 1140
| 400x200x8.8 RHS | - | 79.8 | 400 | 200 | 8.8 | 8.8 |  |  | 42.5 | 19.7 |  |  |  | 1.18 | 14.8 | 21300 | 7240 | 14.5 | 8.44 | 1070 | 724 | 1320 | 811 |  |  |  | 17200 | 102 | [14 empty] | 1230
| 400x200x10 RHS | - | 90.2 | 400 | 200 | 10 | 10 |  |  | 37 | 17 |  |  |  | 1.17 | 13 | 23900 | 8080 | 14.4 | 8.39 | 1200 | 808 | 1480 | 911 |  |  |  | 19300 | 115 | [14 empty] | 1380
| 400x200x12.5 RHS | - | 112 | 400 | 200 | 12.5 | 12.5 |  |  | 29 | 13 |  |  |  | 1.17 | 10.5 | 29100 | 9740 | 14.3 | 8.28 | 1450 | 974 | 1810 | 1110 |  |  |  | 23400 | 142 | [14 empty] | 1660
| 400x200x14.2 RHS | - | 126 | 400 | 200 | 14.2 | 14.2 |  |  | 25.2 | 11.1 |  |  |  | 1.16 | 9.22 | 32400 | 10800 | 14.2 | 8.21 | 1620 | 1080 | 2030 | 1240 |  |  |  | 26100 | 160 | [14 empty] | 1830
| 400x200x16 RHS | - | 141 | 400 | 200 | 16 | 16 |  |  | 22 | 9.5 |  |  |  | 1.16 | 8.26 | 35700 | 11800 | 14.1 | 8.13 | 1790 | 1180 | 2260 | 1370 |  |  |  | 28900 | 179 | [14 empty] | 2010
| 400x300x8 RHS | - | 85.4 | 400 | 300 | 8 | 8 |  |  | 47 | 34.5 |  |  |  | 1.38 | 16.1 | 25700 | 16500 | 15.4 | 12.3 | 1290 | 1100 | 1520 | 1250 |  |  |  | 31000 | 109 | [14 empty] | 1750
| 400x300x8.8 RHS | - | 93.6 | 400 | 300 | 8.8 | 8.8 |  |  | 42.5 | 31.1 |  |  |  | 1.38 | 14.8 | 28100 | 18000 | 15.3 | 12.3 | 1400 | 1200 | 1660 | 1360 |  |  |  | 33900 | 119 | [14 empty] | 1910
| 400x300x10 RHS | - | 106 | 400 | 300 | 10 | 10 |  |  | 37 | 27 |  |  |  | 1.37 | 12.9 | 31500 | 20200 | 15.3 | 12.2 | 1580 | 1350 | 1870 | 1540 |  |  |  | 38200 | 135 | [14 empty] | 2140
| 400x300x12.5 RHS | - | 131 | 400 | 300 | 12.5 | 12.5 |  |  | 29 | 21 |  |  |  | 1.37 | 10.4 | 38500 | 24600 | 15.2 | 12.1 | 1920 | 1640 | 2300 | 1880 |  |  |  | 46800 | 167 | [14 empty] | 2590
| 400x300x14.2 RHS | - | 148 | 400 | 300 | 14.2 | 14.2 |  |  | 25.2 | 18.1 |  |  |  | 1.36 | 9.19 | 43000 | 27400 | 15.1 | 12.1 | 2150 | 1830 | 2580 | 2110 |  |  |  | 52500 | 189 | [14 empty] | 2890
| 400x300x16 RHS | - | 166 | 400 | 300 | 16 | 16 |  |  | 22 | 15.8 |  |  |  | 1.36 | 8.21 | 47500 | 30300 | 15 | 12 | 2380 | 2020 | 2870 | 2350 |  |  |  | 58300 | 211 | [14 empty] | 3180
| 450x250x8 RHS | - | 85.4 | 450 | 250 | 8 | 8 |  |  | 53.3 | 28.3 |  |  |  | 1.38 | 16.1 | 30100 | 12100 | 16.6 | 10.6 | 1340 | 971 | 1620 | 1080 |  |  |  | 27100 | 109 | [14 empty] | 1630
| 450x250x8.8 RHS | - | 93.6 | 450 | 250 | 8.8 | 8.8 |  |  | 48.1 | 25.4 |  |  |  | 1.38 | 14.8 | 32800 | 13200 | 16.6 | 10.5 | 1460 | 1060 | 1770 | 1180 |  |  |  | 29600 | 119 | [14 empty] | 1770
| 450x250x10 RHS | - | 106 | 450 | 250 | 10 | 10 |  |  | 42 | 22 |  |  |  | 1.37 | 12.9 | 36900 | 14800 | 16.5 | 10.5 | 1640 | 1190 | 2000 | 1330 |  |  |  | 33300 | 135 | [14 empty] | 1990
| 450x250x12.5 RHS | - | 131 | 450 | 250 | 12.5 | 12.5 |  |  | 33 | 17 |  |  |  | 1.37 | 10.4 | 45000 | 18000 | 16.4 | 10.4 | 2000 | 1440 | 2460 | 1630 |  |  |  | 40700 | 167 | [14 empty] | 2410
| 450x250x14.2 RHS | - | 148 | 450 | 250 | 14.2 | 14.2 |  |  | 28.7 | 14.6 |  |  |  | 1.36 | 9.19 | 50300 | 20000 | 16.3 | 10.3 | 2240 | 1600 | 2760 | 1830 |  |  |  | 45600 | 189 | [14 empty] | 2680
| 450x250x16 RHS | - | 166 | 450 | 250 | 16 | 16 |  |  | 25.1 | 12.6 |  |  |  | 1.36 | 8.21 | 55700 | 22000 | 16.2 | 10.2 | 2480 | 1760 | 3070 | 2030 |  |  |  | 50500 | 211 | [14 empty] | 2950
| 500x200x8 RHS | - | 85.4 | 500 | 200 | 8 | 8 |  |  | 59.5 | 22 |  |  |  | 1.38 | 16.1 | 34000 | 8140 | 17.7 | 8.65 | 1360 | 814 | 1710 | 896 |  |  |  | 21100 | 109 | [14 empty] | 1430
| 500x200x8.8 RHS | - | 93.6 | 500 | 200 | 8.8 | 8.8 |  |  | 53.8 | 19.7 |  |  |  | 1.38 | 14.8 | 37200 | 8850 | 17.7 | 8.61 | 1490 | 885 | 1870 | 979 |  |  |  | 23000 | 119 | [14 empty] | 1560
| 500x200x10 RHS | - | 106 | 500 | 200 | 10 | 10 |  |  | 47 | 17 |  |  |  | 1.37 | 12.9 | 41800 | 9890 | 17.6 | 8.56 | 1670 | 989 | 2110 | 1100 |  |  |  | 25900 | 135 | [14 empty] | 1740
| 500x200x12.5 RHS | - | 131 | 500 | 200 | 12.5 | 12.5 |  |  | 37 | 13 |  |  |  | 1.37 | 10.4 | 51000 | 11900 | 17.5 | 8.45 | 2040 | 1190 | 2590 | 1350 |  |  |  | 31500 | 167 | [14 empty] | 2100
| 500x200x14.2 RHS | - | 148 | 500 | 200 | 14.2 | 14.2 |  |  | 32.2 | 11.1 |  |  |  | 1.36 | 9.19 | 56900 | 13200 | 17.4 | 8.38 | 2280 | 1320 | 2900 | 1510 |  |  |  | 35200 | 189 | [14 empty] | 2320
| 500x200x16 RHS | - | 166 | 500 | 200 | 16 | 16 |  |  | 28.3 | 9.5 |  |  |  | 1.36 | 8.21 | 63000 | 14500 | 17.3 | 8.3 | 2520 | 1450 | 3230 | 1670 |  |  |  | 38900 | 211 | [14 empty] | 2550
| 500x300x8 RHS | - | 97.9 | 500 | 300 | 8 | 8 |  |  | 59.5 | 34.5 |  |  |  | 1.58 | 16.1 | 43700 | 20000 | 18.7 | 12.6 | 1750 | 1330 | 2100 | 1480 |  |  |  | 42600 | 125 | [14 empty] | 2200
| 500x300x8.8 RHS | - | 107 | 500 | 300 | 8.8 | 8.8 |  |  | 53.8 | 31.1 |  |  |  | 1.58 | 14.7 | 47800 | 21800 | 18.7 | 12.6 | 1910 | 1450 | 2300 | 1620 |  |  |  | 46600 | 137 | [14 empty] | 2400
| 500x300x10 RHS | - | 122 | 500 | 300 | 10 | 10 |  |  | 47 | 27 |  |  |  | 1.57 | 12.9 | 53800 | 24400 | 18.6 | 12.6 | 2150 | 1630 | 2600 | 1830 |  |  |  | 52500 | 155 | [14 empty] | 2700
| 500x300x12.5 RHS | - | 151 | 500 | 300 | 12.5 | 12.5 |  |  | 37 | 21 |  |  |  | 1.57 | 10.4 | 65800 | 29800 | 18.5 | 12.5 | 2630 | 1990 | 3200 | 2240 |  |  |  | 64400 | 192 | [14 empty] | 3280
| 500x300x14.2 RHS | - | 170 | 500 | 300 | 14.2 | 14.2 |  |  | 32.2 | 18.1 |  |  |  | 1.56 | 9.16 | 73700 | 33200 | 18.4 | 12.4 | 2950 | 2220 | 3590 | 2520 |  |  |  | 72200 | 217 | [14 empty] | 3660
| 500x300x16 RHS | - | 191 | 500 | 300 | 16 | 16 |  |  | 28.3 | 15.8 |  |  |  | 1.56 | 8.17 | 81800 | 36800 | 18.3 | 12.3 | 3270 | 2450 | 4010 | 2800 |  |  |  | 80300 | 243 | [14 empty] | 4040
| 500x300x20 RHS | - | 235 | 500 | 300 | 20 | 20 |  |  | 22 | 12 |  |  |  | 1.55 | 6.59 | 98800 | 44100 | 18.2 | 12.1 | 3950 | 2940 | 4890 | 3410 |  |  |  | 97400 | 300 | [14 empty] | 4840

## HEA
Id | Designation | Comment | G | h | b | tw | tf | r | d | cw/tw | cf/tf | C | N | n | m2/m1 | m2/T | Iy | Iz | iy | iz | Wely | Welz | Wply | Wplz | U | X | Iw | IT | A
| HE 100 A |  | 16.7 | 96 | 100 | 5 | 8 | 12 | [8 empty] | 349.2 | 133.8 | 4.06 | 2.51 | 72.76 | 26.76 | 83.01 | 41.14 |  |  | 2580 | 5.24 | 21.24
| HE 120 A |  | 19.9 | 114 | 120 | 5 | 8 | 12 | [8 empty] | 606.2 | 230.9 | 4.89 | 3.02 | 106.3 | 38.48 | 119.5 | 58.85 |  |  | 6470 | 5.99 | 25.34
| HE 140 A |  | 24.7 | 133 | 140 | 5.5 | 8.5 | 12 | [8 empty] | 1033 | 389.3 | 5.73 | 3.52 | 155.4 | 55.62 | 173.5 | 84.85 |  |  | 15060 | 8.13 | 31.42
| HE 160 A |  | 30.4 | 152 | 160 | 6 | 9 | 15 | [8 empty] | 1673 | 615.6 | 6.57 | 3.98 | 220.1 | 76.95 | 245.1 | 117.6 |  |  | 31410 | 12.19 | 38.77
| HE 180 A |  | 36 | 171 | 180 | 6 | 9.5 | 15 | [8 empty] | 2510 | 924.6 | 7.45 | 4.52 | 293.6 | 102.7 | 324.9 | 156.5 |  |  | 60210 | 14.8 | 45.25
| HE 200 A |  | 42.3 | 190 | 200 | 6.5 | 10 | 18 | [8 empty] | 3692 | 1336 | 8.28 | 4.98 | 388.6 | 133.6 | 429.5 | 203.8 |  |  | 108000 | 20.98 | 53.83
| HE 220 A |  | 50.5 | 210 | 220 | 7 | 11 | 18 | [8 empty] | 5410 | 1955 | 9.17 | 5.51 | 515.2 | 177.7 | 568.5 | 270.6 |  |  | 193300 | 28.46 | 64.34
| HE 240 A |  | 60.3 | 230 | 240 | 7.5 | 12 | 21 | [8 empty] | 7763 | 2769 | 10.05 | 6 | 675.1 | 230.7 | 744.6 | 351.7 |  |  | 328500 | 41.55 | 76.84
| HE 260 A |  | 68.2 | 250 | 260 | 7.5 | 12.5 | 24 | [8 empty] | 10450 | 3668 | 10.97 | 6.5 | 836.4 | 282.1 | 919.8 | 430.2 |  |  | 516400 | 52.37 | 86.82
| HE 280 A |  | 76.4 | 270 | 280 | 8 | 13 | 24 | [8 empty] | 13670 | 4763 | 11.86 | 7 | 1013 | 340.2 | 1112 | 518.1 |  |  | 785400 | 62.1 | 97.26
| HE 300 A |  | 88.3 | 290 | 300 | 8.5 | 14 | 27 | [8 empty] | 18260 | 6310 | 12.74 | 7.49 | 1260 | 420.6 | 1383 | 641.2 |  |  | 1200000 | 85.17 | 112.5
| HE 320 A |  | 97.6 | 310 | 300 | 9 | 15.5 | 27 | [8 empty] | 22930 | 6985 | 13.58 | 7.49 | 1479 | 465.7 | 1628 | 709.7 |  |  | 1512000 | 108 | 124.4
| HE 340 A |  | 105 | 330 | 300 | 9.5 | 16.5 | 27 | [8 empty] | 27690 | 7436 | 14.4 | 7.46 | 1678 | 495.7 | 1850 | 755.9 |  |  | 1824000 | 127.2 | 133.5
| HE 360 A |  | 112 | 350 | 300 | 10 | 17.5 | 27 | [8 empty] | 33090 | 7887 | 15.22 | 7.43 | 1891 | 525.8 | 2088 | 802.3 |  |  | 2177000 | 148.8 | 142.8
| HE 400 A |  | 125 | 390 | 300 | 11 | 19 | 27 | [8 empty] | 45070 | 8564 | 16.84 | 7.34 | 2311 | 570.9 | 2562 | 872.9 |  |  | 2942000 | 189 | 159
| HE 450 A |  | 140 | 440 | 300 | 11.5 | 21 | 27 | [8 empty] | 63720 | 9465 | 18.92 | 7.29 | 2896 | 631 | 3216 | 965.5 |  |  | 4148000 | 243.8 | 178
| HE 500 A |  | 155 | 490 | 300 | 12 | 23 | 27 | [8 empty] | 86970 | 10370 | 20.98 | 7.24 | 3550 | 691.1 | 3949 | 1059 |  |  | 5643000 | 309.3 | 197.5
| HE 550 A |  | 166 | 540 | 300 | 12.5 | 24 | 27 | [8 empty] | 111900 | 10820 | 22.99 | 7.15 | 4146 | 721.3 | 4622 | 1107 |  |  | 7189000 | 351.5 | 211.8
| HE 600 A |  | 178 | 590 | 300 | 13 | 25 | 27 | [8 empty] | 141200 | 11270 | 24.97 | 7.05 | 4787 | 751.4 | 5350 | 1156 |  |  | 8978000 | 397.8 | 226.5
| HE 650 A |  | 190 | 640 | 300 | 13.5 | 26 | 27 | [8 empty] | 175200 | 11720 | 26.93 | 6.97 | 5474 | 781.6 | 6136 | 1205 |  |  | 11030000 | 448.3 | 241.6
| HE 700 A |  | 204 | 690 | 300 | 14.5 | 27 | 27 | [8 empty] | 215300 | 12180 | 28.75 | 6.84 | 6241 | 811.9 | 7032 | 1257 |  |  | 13350000 | 513.9 | 260.5
| HE 800 A |  | 224 | 790 | 300 | 15 | 28 | 30 | [8 empty] | 303400 | 12640 | 32.58 | 6.65 | 7682 | 842.6 | 8699 | 1312 |  |  | 18290000 | 596.9 | 285.8
| HE 900 A |  | 252 | 890 | 300 | 16 | 30 | 30 | [8 empty] | 422100 | 13550 | 36.29 | 6.5 | 9485 | 903.2 | 10810 | 1414 |  |  | 24960000 | 736.8 | 320.5
| HE 1000 A |  | 272 | 990 | 300 | 16.5 | 31 | 30 | [8 empty] | 553800 | 14000 | 39.96 | 6.35 | 11190 | 933.6 | 12820 | 1470 |  |  | 32070000 | 822.4 | 346.8

## HEM
Id | Designation | Comment | G | h | b | tw | tf | r | d | cw/tw | cf/tf | C | N | n | m2/m1 | m2/T | Iy | Iz | iy | iz | Wely | Welz | Wply | Wplz | U | X | Iw | IT | A
| HE 100 M |  | 41.8 | 120 | 106 | 12 | 20 | 12 | [8 empty] | 1143 | 399.2 | 4.63 | 2.74 | 190.4 | 75.31 | 235.8 | 116.3 |  |  | 9930 | 68.21 | 53.24
| HE120 M |  | 52.1 | 140 | 126 | 12.5 | 21 | 12 | [8 empty] | 2018 | 702.8 | 5.51 | 3.25 | 288.2 | 111.6 | 350.6 | 171.6 |  |  | 24790 | 91.66 | 66.41
| HE 140 M |  | 63.2 | 160 | 146 | 13 | 22 | 12 | [8 empty] | 3291 | 1144 | 6.39 | 3.77 | 411.4 | 156.8 | 493.8 | 240.5 |  |  | 54330 | 120 | 80.56
| HE 160 M |  | 76.2 | 180 | 166 | 14 | 23 | 15 | [8 empty] | 5098 | 1759 | 7.25 | 4.26 | 566.5 | 211.9 | 674.6 | 325.5 |  |  | 108100 | 162.4 | 97.05
| HE 180 M |  | 88.9 | 200 | 186 | 14.5 | 24 | 15 | [8 empty] | 7483 | 2580 | 8.13 | 4.77 | 748.3 | 277.4 | 883.4 | 425.2 |  |  | 199300 | 203.3 | 113.3
| HE 200 M |  | 103 | 220 | 206 | 15 | 25 | 18 | [8 empty] | 10640 | 3651 | 9 | 5.27 | 967.4 | 354.5 | 1135 | 543.2 |  |  | 346300 | 259.4 | 131.3
| HE 220 M |  | 117 | 240 | 226 | 15.5 | 26 | 18 | [8 empty] | 14600 | 5012 | 9.89 | 5.79 | 1217 | 443.5 | 1419 | 678.6 |  |  | 572700 | 315.3 | 149.4
| HE 240 M |  | 157 | 270 | 248 | 18 | 32 | 21 | [8 empty] | 24290 | 8153 | 11.03 | 6.39 | 1799 | 657.5 | 2117 | 1006 |  |  | 1152000 | 627.9 | 199.6
| HE 260 M |  | 172 | 290 | 268 | 18 | 32.5 | 24 | [8 empty] | 31310 | 10450 | 11.94 | 6.9 | 2159 | 779.7 | 2524 | 1192 |  |  | 1728000 | 719 | 219.6
| HE 280 M |  | 189 | 310 | 288 | 18.5 | 33 | 24 | [8 empty] | 39550 | 13160 | 12.83 | 7.4 | 2551 | 914.1 | 2966 | 1397 |  |  | 2520000 | 807.3 | 240.2
| HE 300 M |  | 238 | 340 | 310 | 21 | 39 | 27 | [8 empty] | 59200 | 19400 | 13.98 | 8 | 3482 | 1252 | 4078 | 1913 |  |  | 4386000 | 1408 | 303.1
| HE 320 M |  | 245 | 359 | 309 | 21 | 40 | 27 | [8 empty] | 68130 | 19710 | 14.78 | 7.95 | 3796 | 1276 | 4435 | 1951 |  |  | 5004000 | 1501 | 312
| HE 340 M |  | 248 | 377 | 309 | 21 | 40 | 27 | [8 empty] | 76370 | 19710 | 15.55 | 7.9 | 4052 | 1276 | 4718 | 1953 |  |  | 5584000 | 1506 | 315.8
| HE 360 M |  | 250 | 395 |  | 21 | 40 | 27 | [8 empty] | 84870 | 19520 | 16.32 | 7.83 | 4297 | 1268 | 4989 | 1942 |  |  | 6137000 | 1507 | 318.8
| HE 400 M |  | 256 | 432 | 307 | 21 | 40 | 27 | [8 empty] | 104100 | 19340 | 17.88 | 7.7 | 4820 | 1260 | 5571 | 1934 |  |  | 7410000 | 1515 | 325.8
| HE 450 M |  | 263 | 478 | 307 | 21 | 40 | 27 | [8 empty] | 131500 | 19340 | 19.8 | 7.59 | 5501 | 1260 | 6331 | 1939 |  |  | 9251000 | 1529 | 335.4
| HE 500 M |  | 270 | 524 | 306 | 21 | 40 | 27 | [8 empty] | 161900 | 19150 | 21.69 | 7.46 | 6180 | 1252 | 7094 | 1932 |  |  | 11190000 | 1539 | 344.3
| HE 550 M |  | 278 | 572 | 306 | 21 | 40 | 27 | [8 empty] | 198000 | 19160 | 23.64 | 7.35 | 6923 | 1252 | 7933 | 1937 |  |  | 13520000 | 1554 | 354.4
| HE 600 M |  | 285 | 620 | 305 | 21 | 40 | 27 | [8 empty] | 237400 | 18980 | 25.55 | 7.22 | 7660 | 1244 | 8772 | 1930 |  |  | 15910000 | 1564 | 363.7
| HE 650 M |  | 293 | 668 | 305 | 21 | 40 | 27 | [8 empty] | 281700 | 18980 | 27.45 | 7.13 | 8433 | 1245 | 9657 | 1936 |  |  | 18650000 | 1579 | 373.7
| HE 700 M |  | 301 | 716 | 304 | 21 | 40 | 27 | [8 empty] | 329300 | 18800 | 29.32 | 7.01 | 9198 | 1237 | 10540 | 1929 |  |  | 21400000 | 1589 | 383
| HE 800 M |  | 317 | 814 | 303 | 21 | 40 | 30 | [8 empty] | 442600 | 18630 | 33.09 | 6.79 | 10870 | 1230 | 12490 | 1930 |  |  | 27780000 | 1646 | 404.3
| HE 900 M |  | 333 | 910 | 302 | 21 | 40 | 30 | [8 empty] | 570400 | 18450 | 36.7 | 6.6 | 12540 | 1222 | 14440 | 1929 |  |  | 34750000 | 1671 | 423.6
| HE 1000 M |  | 349 | 1008 | 302 | 21 | 40 | 30 | [8 empty] | 722300 | 18460 | 40.32 | 6.45 | 14330 | 1222 | 16570 | 1940 |  |  | 43020000 | 1701 | 444.2

## HEABM
Id | Designation | Size | CategoryType | SubCategory | Material | Comment | G | h | b | tw | tf | r | d | cw/tw | cf/tf | C | N | n | m2/m1 | m2/T | Iy | Iz | iy | iz | Wely | Welz | Wply | Wplz | U | X | Iw | IT | A | e0 | r1 | r2 | cy | cz | Iu | Iv | iu | iv | ?a min | ?a max | Tan ? | ?a | d/t | Wt | c/t
| HEB100 | [5 empty] | 20.4 | 100 | 100 | 6 | 10 | 12 | [6 empty] | 0.567 |  | 4.495 | 1.673 | 41.6 | 25.3 | 89.91 | 33.45 | 104.2 | 51.42 |  |  | 3233 | 93.09 | 2604 | [14 empty] | 15.52
| HEB120 | [5 empty] | 26.7 | 120 | 120 | 6.5 | 11 | 12 | [6 empty] | 0.686 |  | 8.644 | 3.175 | 50.4 | 30.6 | 144.1 | 52.92 | 165.2 | 80.97 |  |  | 9125 | 139.4 | 3401 | [14 empty] | 21.45
| HEB140 | [5 empty] | 33.7 | 140 | 140 | 7 | 12 | 12 | [6 empty] | 0.805 |  | 15.09 | 5.497 | 59.3 | 35.8 | 215.6 | 78.52 | 245.4 | 119.8 |  |  | 21965 | 202 | 4296 | [14 empty] | 28.86
| HEB160 | [5 empty] | 42.6 | 160 | 160 | 8 | 13 | 15 | [6 empty] | 0.918 |  | 24.92 | 8.892 | 67.8 | 40.5 | 311.5 | 111.2 | 354 | 170 |  |  | 46667 | 312.4 | 5425 | [14 empty] | 39.05
| HEB180 | [5 empty] | 51.2 | 180 | 180 | 8.5 | 14 | 15 | [6 empty] | 1.037 |  | 38.31 | 13.63 | 76.6 | 45.7 | 425.7 | 151.4 | 481.4 | 231 |  |  | 91728 | 422.4 | 6525 | [14 empty] | 49.69
| HEB200 | [5 empty] | 61.3 | 200 | 200 | 9 | 15 | 18 | [6 empty] | 1.151 |  | 56.96 | 20.03 | 85.4 | 50.7 | 569.6 | 200.3 | 642.5 | 305.8 |  |  | 167060 | 595.9 | 7808 | [14 empty] | 66.21
| HEB220 | [5 empty] | 71.5 | 220 | 220 | 9.5 | 16 | 18 |  |  | Area properties |  |  |  | 1.27 |  | 80.91 | 28.43 | 94.3 | 55.9 | 735.5 | 258.5 | 827 | 393.9 |  |  | 289510 | 770.2 | 9104 | [14 empty] | 81.07
| HEB240 | [5 empty] | 83.2 | 240 | 240 | 10 | 17 | 21 | Flange thickness | Root radius | Weight |  |  |  | 1.384 |  | 112.6 | 39.23 | 103.1 | 60.8 | 938.3 | 326.9 | 1053 | 498.4 |  |  | 476280 | 1036 | 10599 | [14 empty] | 103.6
| HEB260 | [5 empty] | 93 | 260 | 260 | 10 | 17.5 | 24 | tf | r | m |  |  |  | 1.499 |  | 149.2 | 51.35 | 112.2 | 65.8 | 1148 | 395 | 1283 | 602.2 |  |  | 736280 | 1257 | 11844 | [14 empty] | 125.7
| HEB280 | [5 empty] | 103.1 | 280 | 280 | 10.5 | 18 | 24 | [mm] | [mm] | [kg/m] |  |  |  | 1.618 |  | 192.7 | 65.95 | 121.1 | 70.9 | 1376 | 471 | 1534 | 717.6 |  |  | 1107200 | 1453 | 13136 | [14 empty] | 138.4
| HEB300 | [5 empty] | 117 | 300 | 300 | 11 | 19 | 27 | [6 empty] | 1.732 |  | 251.7 | 85.63 | 129.9 | 75.8 | 1678 | 570.9 | 1869 | 870.1 |  |  | 1651000 | 1874 | 14908 | [14 empty] | 170.4
| HEB320 | [5 empty] | 126.7 | 320 | 300 | 11.5 | 20.5 | 27 | [6 empty] | 1.771 |  | 308.2 | 92.39 | 138.2 | 75.7 | 1926 | 615.9 | 2149 | 939.1 |  |  | 2026200 | 2292 | 16134 | [14 empty] | 199.3
| HEB340 | [5 empty] | 134.2 | 340 | 300 | 12 | 21.5 | 27 | [6 empty] | 1.81 |  | 366.6 | 96.9 | 146.5 | 75.3 | 2156 | 646 | 2408 | 985.7 |  |  | 2405600 | 2620 | 17090 | [14 empty] | 218.3
| HEB360 | [5 empty] | 141.8 | 360 | 300 | 12.5 | 22.5 | 27 | [6 empty] | 1.849 |  | 431.9 | 101.4 | 154.6 | 74.9 | 2400 | 676.1 | 2683 | 1032 |  |  | 2829300 | 2979 | 18063 | [14 empty] | 238.3
| HEB400 | [5 empty] | 155.3 | 400 | 300 | 13.5 | 24 | 27 | [6 empty] | 1.927 |  | 576.8 | 108.2 | 170.8 | 74 | 2884 | 721.3 | 3232 | 1104 |  |  | 3751100 | 3611 | 19778 | [14 empty] | 267.5
| HEB450 | [5 empty] | 171.1 | 450 | 300 | 14 | 26 | 27 | [6 empty] | 2.026 |  | 798.9 | 117.2 | 191.4 | 73.3 | 3551 | 781.4 | 3982 | 1198 |  |  | 5177700 | 4489 | 21798 | [14 empty] | 320.6
| HEB500 | [5 empty] | 187.3 | 500 | 300 | 14.5 | 28 | 27 | [6 empty] | 2.125 |  | 1072 | 126.2 | 211.9 | 72.7 | 4287 | 841.6 | 4815 | 1292 |  |  | 6920700 | 5499 | 23864 | [14 empty] | 379.2
| HEB550 | [5 empty] | 199.4 | 550 | 300 | 15 | 29 | 27 | [6 empty] | 2.224 |  | 1367 | 130.8 | 232 | 71.7 | 4971 | 871.8 | 5591 | 1341 |  |  | 8743900 | 6123 | 25406 | [14 empty] | 408.2
| HEB600 | [5 empty] | 211.9 | 600 | 300 | 15.5 | 30 | 27 | [6 empty] | 2.323 |  | 1710 | 135.3 | 251.7 | 70.8 | 5701 | 902 | 6425 | 1391 |  |  | 10838000 | 6796 | 26996 | [14 empty] | 438.5
| HEB650 | [5 empty] | 224.8 | 650 | 300 | 16 | 31 | 27 | [6 empty] | 2.422 |  | 2106 | 139.8 | 271.2 | 69.9 | 6480 | 932.3 | 7320 | 1441 |  |  | 13219000 | 7520 | 28634 | [14 empty] | 470
| HEB700 | [5 empty] | 240.5 | 700 | 300 | 17 | 32 | 27 | [6 empty] | 2.52 |  | 2569 | 144.4 | 289.6 | 68.7 | 7340 | 962.7 | 8327 | 1495 |  |  | 15900000 | 8417 | 30638 | [14 empty] | 495.1
| HEB800 | [5 empty] | 262.3 | 800 | 300 | 17.5 | 33 | 30 | [6 empty] | 2.713 |  | 3591 | 149 | 327.8 | 66.8 | 8977 | 993.6 | 10230 | 1553 |  |  | 21617000 | 9621 | 33418 | [14 empty] | 549.8
| HEB900 | [5 empty] | 291.5 | 900 | 300 | 18.5 | 35 | 30 | [6 empty] | 2.911 |  | 4941 | 158.2 | 364.8 | 65.3 | 10980 | 1054 | 12580 | 1658 |  |  | 29196000 | 11540 | 37128 | [14 empty] | 623.8
| HEB1000 | [5 empty] | 314 | 1000 | 300 | 19 | 36 | 30 | [6 empty] | 3.11 |  | 6447 | 162.8 | 401.5 | 63.8 | 12890 | 1085 | 14860 | 1716 |  |  | 37340000 | 12720 | 40005 | [14 empty] | 669.5

## IPE
Copy to Clipboard
Design properties of IPE profiles for S235 steel class (γM0 = 1.00, units = mm)
|  | Profile dimensions |  |  |  |  | Area properties |  |  |  |  | Inertia properties about major axis y-y |  |  |  | Inertia properties about minor axis z-z |  |  |  | Torsional & warping properties |  |  |  | Axial force & shear resistance |  |  | Bending major axis y-y |  | Bending minor axis z-z |  | Buckling curve |  | Section classification
Profile | Drawing | Depth | Width | Web thickness | Flange thickness | Root radius | Weight | Perimeter | Area | Shear area z-z | Shear area y-y | Second moment of area | Radius of gyration | Elastic section modulus | Plastic section modulus | Second moment of area | Radius of gyration | Elastic section modulus | Plastic section modulus | Torsion constant | Torsion modulus | Warping constant | Warping modulus | Design plastic axial force resistance | Design plastic shear force resistance z-z | Design plastic shear force resistance y-y | Design elastic bending moment resistance | Design plastic bending moment resistance | Design elastic bending moment resistance | Design plastic bending moment resistance | Buckling about major axis y-y | Buckling about minor axis z-z | Web in pure bending about major axis y-y | Web in pure uniform compression | Flanges in uniform compression due to axial force or bending moment
|  | h | b | tw | tf | r | m | P | A | Av,z | Av,y | Iy | iy | Wel,y | Wpl,y | Iz | iz | Wel,z | Wpl,z | IT | WT | Iw | Ww | Npl,Rd | Vpl,Rd,z | Vpl,Rd,y | Mel,Rd,y | Mpl,Rd,y | Mel,Rd,z | Mpl,Rd,z
|  | [mm] | [mm] | [mm] | [mm] | [mm] | [kg/m] | [m] | [mm2] | [mm2] | [mm2] | [×106 mm4] | [mm] | [×103 mm3] | [×103 mm3] | [×106 mm4] | [mm] | [×103 mm3] | [×103 mm3] | [×103 mm4] | [×103 mm3] | [×106 mm6] | [×103 mm4] | [kN] | [kN] | [kN] | [kNm] | [kNm] | [kNm] | [kNm]
(for η=1.2)
IPE80 | dxf | 80 | 46 | 3.8 | 5.2 | 5 | 6 | 0.328 | 764 | 358 | 478 | 0.8014 | 32.4 | 20.03 | 23.22 | 0.08489 | 10.5 | 3.691 | 5.818 | 6.727 | 1.77 | 115.1 | 135.2 | 179.62 | 48.53 | 64.91 | 4.71 | 5.46 | 0.87 | 1.37 | a | b | 1 | 1 | 1
IPE100 | dxf | 100 | 55 | 4.1 | 5.7 | 7 | 8.1 | 0.4 | 1032 | 508 | 627 | 1.71 | 40.7 | 34.2 | 39.41 | 0.1592 | 12.4 | 5.789 | 9.146 | 11.53 | 2.812 | 342.1 | 266.8 | 242.6 | 68.99 | 85.07 | 8.04 | 9.26 | 1.36 | 2.15 | a | b | 1 | 1 | 1
IPE120 | dxf | 120 | 64 | 4.4 | 6.3 | 7 | 10.4 | 0.475 | 1321 | 631 | 806 | 3.178 | 49 | 52.96 | 60.73 | 0.2767 | 14.5 | 8.646 | 13.58 | 16.89 | 3.839 | 872 | 483.4 | 310.44 | 85.55 | 109.41 | 12.45 | 14.27 | 2.03 | 3.19 | a | b | 1 | 1 | 1
IPE140 | dxf | 140 | 73 | 4.7 | 6.9 | 7 | 12.9 | 0.551 | 1643 | 764 | 1007 | 5.412 | 57.4 | 77.32 | 88.34 | 0.4492 | 16.5 | 12.31 | 19.25 | 24.01 | 5.109 | 1951 | 808.2 | 386.01 | 103.69 | 136.68 | 18.17 | 20.76 | 2.89 | 4.52 | a | b | 1 | 1 | 1
IPE160 | dxf | 160 | 82 | 5 | 7.4 | 9 | 15.8 | 0.623 | 2009 | 966 | 1214 | 8.693 | 65.8 | 108.7 | 123.9 | 0.6831 | 18.4 | 16.66 | 26.1 | 35.3 | 7.06 | 3889 | 1252 | 472.15 | 131.03 | 164.66 | 25.54 | 29.11 | 3.92 | 6.13 | a | b | 1 | 1 | 1
IPE180 | dxf | 180 | 91 | 5.3 | 8 | 9 | 18.8 | 0.698 | 2395 | 1125 | 1456 | 13.17 | 74.2 | 146.3 | 166.4 | 1.009 | 20.5 | 22.16 | 34.6 | 47.23 | 8.911 | 7322 | 1882 | 562.76 | 152.65 | 197.55 | 34.39 | 39.11 | 5.21 | 8.13 | a | b | 1 | 1 | 1
IPE200 | dxf | 200 | 100 | 5.6 | 8.5 | 12 | 22.4 | 0.768 | 2848 | 1400 | 1700 | 19.43 | 82.6 | 194.3 | 220.6 | 1.424 | 22.4 | 28.47 | 44.61 | 68.46 | 12.22 | 12746 | 2683 | 669.38 | 189.95 | 230.65 | 45.66 | 51.85 | 6.69 | 10.48 | a | b | 1 | 1 | 1
IPE220 | dxf | 220 | 110 | 5.9 | 9.2 | 12 | 26.2 | 0.848 | 3337 | 1588 | 2024 | 27.72 | 91.1 | 252 | 285.4 | 2.049 | 24.8 | 37.25 | 58.11 | 89.82 | 15.22 | 22310 | 3874 | 784.21 | 215.47 | 274.61 | 59.22 | 67.07 | 8.75 | 13.66 | a | b | 1 | 1 | 1
IPE240 | dxf | 240 | 120 | 6.2 | 9.8 | 15 | 30.7 | 0.922 | 3912 | 1914 | 2352 | 38.92 | 99.7 | 324.3 | 366.6 | 2.836 | 26.9 | 47.27 | 73.92 | 127.4 | 20.55 | 36680 | 5354 | 919.23 | 259.74 | 319.11 | 76.21 | 86.16 | 11.11 | 17.37 | a | b | 1 | 1 | 1
IPE270 | dxf | 270 | 135 | 6.6 | 10.2 | 15 | 36.1 | 1.041 | 4595 | 2214 | 2754 | 57.9 | 112.3 | 428.9 | 484 | 4.199 | 30.2 | 62.2 | 96.95 | 157.1 | 23.8 | 69469 | 7974 | 1079.71 | 300.37 | 373.66 | 100.79 | 113.74 | 14.62 | 22.78 | a | b | 1 | 2 | 1
IPE300 | dxf | 300 | 150 | 7.1 | 10.7 | 15 | 42.2 | 1.16 | 5381 | 2568 | 3210 | 83.56 | 124.6 | 557.1 | 628.4 | 6.038 | 33.5 | 80.5 | 125.2 | 197.5 | 27.82 | 124260 | 11520 | 1264.58 | 348.44 | 435.52 | 130.91 | 147.66 | 18.92 | 29.43 | a | b | 1 | 2 | 1
IPE330 | dxf | 330 | 160 | 7.5 | 11.5 | 18 | 49.1 | 1.254 | 6261 | 3081 | 3680 | 117.7 | 137.1 | 713.1 | 804.3 | 7.881 | 35.5 | 98.52 | 153.7 | 275.9 | 36.79 | 196090 | 15490 | 1471.25 | 418 | 499.29 | 167.59 | 189.02 | 23.15 | 36.11 | a | b | 1 | 2 | 1
IPE360 | dxf | 360 | 170 | 8 | 12.7 | 18 | 57.1 | 1.353 | 7273 | 3514 | 4318 | 162.7 | 149.5 | 903.6 | 1019 | 10.43 | 37.9 | 122.8 | 191.1 | 370.8 | 46.35 | 309370 | 21070 | 1709.14 | 476.73 | 585.85 | 212.36 | 239.5 | 28.85 | 44.91 | a | b | 1 | 2 | 1
IPE400 | dxf | 400 | 180 | 8.6 | 13.5 | 21 | 66.3 | 1.467 | 8446 | 4269 | 4860 | 231.3 | 165.5 | 1156 | 1307 | 13.18 | 39.5 | 146.4 | 229 | 504.1 | 58.62 | 482890 | 27930 | 1984.89 | 579.27 | 659.39 | 271.76 | 307.18 | 34.41 | 53.82 | a | b | 1 | 3 | 1
IPE450 | dxf | 450 | 190 | 9.4 | 14.6 | 21 | 77.6 | 1.605 | 9882 | 5085 | 5548 | 337.4 | 184.8 | 1500 | 1702 | 16.76 | 41.2 | 176.4 | 276.4 | 660.5 | 70.27 | 780970 | 37970 | 2322.29 | 689.85 | 752.74 | 352.43 | 399.92 | 41.46 | 64.95 | a | b | 1 | 3 | 1
IPE500 | dxf | 500 | 200 | 10.2 | 16 | 21 | 90.7 | 1.744 | 11552 | 5987 | 6400 | 482 | 204.3 | 1928 | 2194 | 21.42 | 43.1 | 214.2 | 335.9 | 886.2 | 86.88 | 1235400 | 51280 | 2714.76 | 812.35 | 868.33 | 453.07 | 515.62 | 50.33 | 78.93 | a | b | 1 | 3 | 1
IPE550 | dxf | 550 | 210 | 11.1 | 17.2 | 24 | 105.5 | 1.877 | 13442 | 7234 | 7224 | 671.2 | 223.5 | 2441 | 2787 | 26.68 | 44.5 | 254.1 | 400.5 | 1217 | 109.6 | 1861500 | 66890 | 3158.78 | 981.51 | 980.13 | 573.54 | 654.95 | 59.7 | 94.13 | a | b | 1 | 4 | 1
IPE600 | dxf | 600 | 220 | 12 | 19 | 24 | 122.4 | 2.015 | 15598 | 8378 | 8360 | 920.8 | 243 | 3069 | 3512 | 33.87 | 46.6 | 307.9 | 485.6 | 1646 | 137.2 | 2814700 | 88510 | 3665.63 | 1136.76 | 1134.26 | 721.32 | 825.41 | 72.37 | 114.13 | a | b | 1 | 4 | 1